## 使用说明
829题库人工挖空模板
题库规模 | 369 道当前有效题目；题号连续排列，sourceId 保留原始题号以兼容存档。
当前状态 | 本文件是 1.1.0 的人工挖空权威源，已完成 OCR、单位、标题与口诀空审校。
主要编辑位置 | 在“逐题人工挖空”表的“手动挖空版”列中编辑。
标记方法 | 把需要隐藏的完整答案放在半角方括号中，例如：[孔隙]与[喉道][直径]的比值。
语义要求 | 短空保持原设计；过长答案按条件、动作、原因和结果拆分。定义、作用、意义、分类等提示词保持可见。
文字纠错 | 题目原文与手动挖空版均按教材核对；公式、单位和特殊符号遵循科学写法。
图片题 | [图片：路径] 表示公式或示意图，保持占位行不变；可在“图片索引”表查看全部图片预览。
审核状态 | 每题处理完后将状态改为“已完成”，需要跳过的题选择“暂不处理”。
后续导入 | App 通过 tools/import_manual_questions.py 读取此文件；标题空、口诀空、分类和 sourceId 均会保留。
数据来源 | E:\829\public\data\questions.json
导出日期 | 2026-09-11

## 逐题人工挖空
题号 | 章 | 章节名称 | 题目提示 | 题目原文（勿改） | 手动挖空版（在此编辑） | 审核状态 | 备注 | 段落数 | 图片数 | 知识类型
1 | 1 | 储层岩石物性与渗流基础 | 岩石孔隙结构定义 | 岩石孔隙结构定义 指岩石中孔隙和喉道的几何形状、大小、分布及其相互连通关系。 孔隙结构直接影响岩石的储集特性和渗流特性，是研究岩石的孔隙度和渗透率的基础。 孔隙结构参数包括孔喉比、孔隙配位数、孔隙迂曲度等 | 岩石孔隙结构定义 指岩石中[孔隙和喉道]的[几何形状]、[大小]、[分布]及其[相互连通关系]。 孔隙结构直接影响岩石的[储集特性]和[渗流特性]，是研究岩石的[孔隙度]和[渗透率]的基础。 孔隙结构参数包括[孔喉比]、[孔隙配位数]、[孔隙迂曲度]等 | 未审核 |  | 4 | 0 | 定义、分类、作用、结果
2 | 1 | 储层岩石物性与渗流基础 | 孔隙度 | 孔隙度 是指岩石孔隙体积与其外表体积的比值。孔隙度是度量岩石储集能力大小的参数，孔隙度越大，单位体积岩石所容纳的流体越多，表明岩石的储集性能越好 岩石外表体积＝骨架体积+孔隙体积，即Vf=Vs+Vp 储层岩石的孔隙度为： ∅＝Vp/Vf＝Vp/(Vs+Vp)＝(Vf-Vs)/Vf | 孔隙度 是指[岩石孔隙体积]与[其外表体积]的比值。孔隙度是度量[岩石储集能力大小]的参数，孔隙度越大，单位体积岩石所[容纳的流体越多]，表明岩石的[储集性能越好]。 岩石外表体积＝[骨架体积]+[孔隙体积]，即[Vf=Vs+Vp] 储层岩石的孔隙度为： [∅＝Vp/Vf＝Vp/(Vs+Vp)＝(Vf-Vs)/Vf] | 未审核 |  | 5 | 0 | 定义、公式
3 | 1 | 储层岩石物性与渗流基础 | 什么是孔喉比 | 孔喉比 孔隙与喉道直径的比值。 | 孔喉比 [孔隙]与[喉道][直径]的比值。 | 未审核 |  | 2 | 0 | 定义
4 | 1 | 储层岩石物性与渗流基础 | 什么是孔隙配位数 | 孔隙配位数 每个孔隙所连通的喉道数。介于2～15之间。 | 孔隙配位数 每个[孔隙]所[连通]的[喉道数]。介于[2～15]之间。 | 未审核 |  | 2 | 0 | 定义
5 | 1 | 储层岩石物性与渗流基础 | 孔隙迂曲度τ | 孔隙迂曲度τ 用以描述孔隙弯曲程度的一个参数。迂曲度τ为流体质点实际流经的路程长度与岩石外观长度L的比值，其值在1.2～2.5之间。 | 孔隙迂曲度τ 用以描述[孔隙弯曲程度]的一个参数。迂曲度τ为[流体质点实际流经的路程长度]与[岩石外观长度L]的比值，其值在[1.2～2.5]之间。 | 未审核 |  | 2 | 0 | 定义
6 | 1 | 储层岩石物性与渗流基础 | 双重介质的孔隙度 | 双重介质的孔隙度 含有裂缝-孔隙或溶洞-孔隙的油藏岩石称为双重孔隙介质，简称双重介质。 双重介质含有两类孔隙类型：一类是由岩石固体颗粒之间的孔隙空间构成的粒间孔隙系统，称为基质孔隙或原生孔隙；另一类是由裂缝和溶洞形成的孔隙系统，称为裂缝孔隙或次生孔隙。 *双重介质的裂缝孔隙度明显小于基质孔隙度。 | 双重介质的孔隙度 含有[裂缝-孔隙]或[溶洞-孔隙]的油藏岩石称为[双重孔隙介质]，简称[双重介质] 双重介质含有两类孔隙类型：一类是由[岩石固体颗粒之间的孔隙空间构成的粒间孔隙系统]，称为[基质孔隙]或[原生孔隙]；另一类是由[裂缝和溶洞形成的孔隙系统]，称为[裂缝孔隙]或[次生孔隙] *双重介质的[裂缝孔隙度]明显小于[基质孔隙度] | 未审核 |  | 4 | 0 | 定义、分类、条目
7 | 1 | 储层岩石物性与渗流基础 | 岩石流动孔隙度 | 岩石流动孔隙度 与作用压差的大小有关，压差越大，岩石孔隙中参与流动的流体体积越大，流动孔隙度越大 ∅a＞∅e＞∅l，绝对孔隙度>有效孔隙度>流动孔隙度 实验室测定孔隙度方法:饱和流体法和气体膨胀法，均是测定岩石的有效孔隙度。 | 岩石流动孔隙度 与[作用压差]的大小有关，压差越大，岩石孔隙中参与流动的流体体积越[大]，流动孔隙度越[大] [∅a＞∅e＞∅l]，[绝对孔隙度>有效孔隙度>流动孔隙度] 实验室测定孔隙度方法:[饱和流体法]和[气体膨胀法]，均是测定岩石的[有效孔隙度] | 未审核 |  | 4 | 0 | 作用
8 | 1 | 储层岩石物性与渗流基础 | 孔隙度的影响因素 | 孔隙度的影响因素 （1）颗粒的排列方式。储层岩石的孔隙度与组成岩石的颗粒直径无关，仅与颗粒的排列方式有关。正排列孔隙度最大为47.6%；菱形排列孔隙度最小为25.95% （2）颗粒的分选性和磨圆度。颗粒的磨圆度越好，颗粒的分选性越好，颗粒的粒径越趋于一致，岩石的孔隙度越大。 （3）胶结物。胶结物的成分、含量以及胶结类型与储层物性的关系十分密切。随着泥质胶结物含量的增加，粒间孔隙被充填，岩石的孔隙度显著降低。 * 胶结类型对孔隙度影响：接触胶结>孔隙胶结>基底胶结(孔隙度最小) （4）压实作用与埋深的影响。压实作用使岩石致密，导致孔隙度变小。 *岩石的压实作用受埋深控制，埋深越大，压实程度越高，孔隙度越小。 （5）成岩后生作用。成岩后生作用对孔隙度的影响主要分两个方面： ①受构造力作用，储层岩石产生微裂隙，使岩石的孔隙度增大； ②地下水活跃，溶蚀岩石颗粒和胶结物，使岩石孔隙度增加或地下水中的矿物质沉淀，充填或缩小岩石孔隙，导致岩石孔隙度减小。 | 孔隙度的影响因素 （1）[颗粒的排列方式]。储层岩石的孔隙度与[组成岩石的颗粒直径]无关，仅与[颗粒的排列方式]有关。[正排列]孔隙度最[大]为[47.6%]；[菱形排列]孔隙度最[小]为[25.95%] （2）[颗粒的分选性和磨圆度]。颗粒的磨圆度越好，颗粒的分选性越好，颗粒的粒径越[趋于一致]，岩石的孔隙度越[大]。 （3）[胶结物]。胶结物的[成分]、[含量]以及[胶结类型]与储层物性的关系十分密切。随着泥质胶结物含量的增加，粒间孔隙被[充填]，岩石的孔隙度显著[降低]。 * 胶结类型对孔隙度影响：[接触胶结]>[孔隙胶结]>[基底胶结](孔隙度最小) （4）[压实作用与埋深的影响]。压实作用使岩石致密，导致孔隙度变[小]。 *岩石的压实作用受[埋深]控制，埋深越大，压实程度越[高]，孔隙度越[小]。 （5）[成岩后生作用]。成岩后生作用对孔隙度的影响主要分两个方面： ①受[构造力]作用，储层岩石产生[微裂隙]，使岩石的孔隙度增[大]； ②[地下水]活跃，[溶蚀]岩石颗粒和胶结物，使岩石孔隙度[增加]或地下水中的[矿物质沉淀]，[充填]或[缩小]岩石孔隙，导致岩石孔隙度[减小]。 | 未审核 |  | 10 | 0 | 分类、作用、结果、数值、条目
9 | 1 | 储层岩石物性与渗流基础 | 达西定律 | 达西定律 水的体积流量为Q，渗流速度为v=Q/A；水力梯度为ΔP/L=(h₁-h₂)ρg/L。 [图片：/media/image1.jpeg] 达西定律表明：流量Q与岩石渗透率K、截面积A和压差ΔP成正比，与流体黏度μ和砂体长度L成反比。 式中：A为充填砂体的截面积，L为砂体长度，h₁、h₂为进、出口压头，z₁、z₂为砂体上、下端面的位置高度，p₁、p₂为砂体上、下端面的压力，ρ为液体密度，g为重力加速度，K为岩石渗透率，μ为流体黏度。 单位换算：1 mD=1×10⁻³ μm²；1 D=1 μm²。 | 达西定律 水的体积流量为[Q]，渗流速度为[v=Q/A]；水力梯度为[ΔP/L=(h₁-h₂)ρg/L]。 [图片：/media/image1.jpeg] 达西定律表明：流量 Q 与岩石[渗透率 K]、[截面积 A]和[压差 ΔP]成[正比]，与流体[黏度 μ]和砂体[长度 L]成[反比]。 式中：A为[充填砂体的截面积]，L为[砂体长度]，h₁、h₂为[进、出口压头]，z₁、z₂为[砂体上、下端面的位置高度]，p₁、p₂为[砂体上、下端面的压力]，ρ为[液体密度]，g为[重力加速度]，K为[岩石渗透率]，μ为[流体黏度]。 单位换算：[1 mD=1×10⁻³ μm²]；[1 D=1 μm²]。 | 未审核 |  | 5 | 1 | 公式、数值
10 | 1 | 储层岩石物性与渗流基础 | 岩石渗透率 | 岩石渗透率 是岩石允许流体通过能力的重要量度。 渗透性：在一定的压差作用下，岩石允许流体在孔隙中流动的性质称为渗透性。 ①绝对渗透率：当岩石孔隙为一种流体完全饱和时测得的渗透率称为绝对渗透率。绝对渗透率只是岩石本身的一种属性，只要流体与岩石间不发生物理化学反应，绝对渗透率就与通过岩石的流体性质无关。 ②有效渗透率(或相渗透率)：当岩石孔隙中饱和两种或两种以上流体时，岩石让其中一种流体通过的能力。 *岩石的有效渗透率之和总是小于该岩石的绝对渗透率。 ③相对渗透率：岩石孔隙中为饱和多相流体时，岩石对每一相流体的有效渗透率与岩石绝对渗透率的比值。 *同一岩石的相对渗透率之和总是小于1。 Kro+Krg+Krw < 1 | 岩石渗透率 是岩石[允许流体通过能力]的重要量度。 渗透性：在一定的压差作用下，岩石[允许流体在孔隙中流动的性质]称为渗透性。 ①[绝对渗透率]：当岩石孔隙为[一种流体完全饱和]时测得的渗透率称为绝对渗透率。绝对渗透率只是岩石[本身的一种属性]，只要流体与岩石间[不发生物理化学反应]，绝对渗透率就与通过岩石的流体性质[无关]。 ②[有效渗透率(或相渗透率)]：当岩石孔隙中[饱和两种或两种以上流体]时，岩石[让其中一种]流体通过的能力。 *岩石的有效渗透率之和总是[小于]该岩石的绝对渗透率。 ③[相对渗透率]：岩石孔隙中为[饱和多相流体]时，岩石对[每一相流体]的[有效渗透率]与岩石[绝对渗透率]的比值。 *同一岩石的相对渗透率之和总是[小于]1。 [Kro+Krg+Krw < 1] | 未审核 |  | 9 | 0 | 定义、作用、条目
11 | 1 | 储层岩石物性与渗流基础 | 流体饱和度 | 流体饱和度 储层孔隙被流体充满的程度称为该流体的饱和度，如含油饱和度、含气饱和度、含水饱和度等。油藏岩石中含油、含气、含水饱和度关系：So+Sg+Sw =1 | 流体饱和度 储层孔隙被[流体充满的程度]称为该流体的饱和度，如[含油饱和度]、[含气饱和度]、[含水饱和度]等。油藏岩石中含油、含气、含水饱和度关系：[So+Sg+Sw =1] | 未审核 |  | 2 | 0 | 定义、结果、公式
12 | 1 | 储层岩石物性与渗流基础 | 束缚水的定义 | 束缚水（残余水或不可动水） 分布和残存在岩石颗粒接触处、角隅和微细孔隙中，或吸附在岩石骨架颗粒表面的水。 | 束缚水的定义 束缚水（[残余水或不可动水]） [分布]和[残存]在岩石[颗粒接触处]、[角隅]和[微细孔隙]中，或[吸附]在岩石[骨架颗粒表面]的水。 | 未审核 |  | 2 | 0 | 定义
13 | 1 | 储层岩石物性与渗流基础 | 束缚水饱和度的定义 | 束缚水饱和度 储层岩石孔隙中束缚水的体积与孔隙体积的比值称为束缚水饱和度。 | 束缚水饱和度 储层岩石孔隙中[束缚水的体积]与[孔隙体积]的比值称为束缚水饱和度。 | 未审核 |  | 2 | 0 | 定义
14 | 1 | 储层岩石物性与渗流基础 | 残余油饱和度 | 残余油 残余油是指被工作剂驱洗过的地层中滞留或闭锁在岩石孔隙中的油。 *残余油体积与孔隙体积的比值称为残余油饱和度。 | 残余油 残余油是指被[工作剂驱洗过的地层]中[滞留]或[闭锁]在[岩石孔隙]中的油。 *[残余油体积]与[孔隙体积]的比值称为残余油饱和度。 | 未审核 |  | 3 | 0 | 定义、条目
15 | 1 | 储层岩石物性与渗流基础 | 剩余油饱和度 | 剩余油 剩余油是指已开发油藏(或油层)中尚未采出的油，其是由于在开发过程中未被工作剂驱替或波及而造成的。 | 剩余油 剩余油是指[已开发油藏(或油层)]中尚未采出的油，其是由于在开发过程中[未被工作剂驱替]或[波及]而造成的。 | 未审核 |  | 2 | 0 | 定义、机理
16 | 1 | 储层岩石物性与渗流基础 | 剩余油饱和度的定义 | 剩余油饱和度 剩余油体积与孔隙体积的比值称为剩余油饱和度。 | 剩余油饱和度 [剩余油体积]与[孔隙体积]的比值称为剩余油饱和度。 | 未审核 |  | 2 | 0 | 定义
17 | 1 | 储层岩石物性与渗流基础 | 地层油的溶解气油比，及其随压力变化关系 | 地层油的溶解气油比 通常把地层油在地面标准状况下进行一次脱气分离出的气体体积与地面脱气油体积的比值。 标况(0 ℃， 0.101 MPa) Rs=Vg/Vs Rs——溶解气油比，m³/m³； Vg——地面标准状况下一次脱气分离出的天然气体积，m³； Vs——地面脱气油体积，m³。(剩下液体) | 地层油的溶解气油比 通常把[地层油]在[地面标准状况下]进行[一次脱气分离出的气体体积]与[地面脱气油体积]的比值。 [标况(0 ℃， 0.101 MPa)] [Rs=Vg/Vs] [Rs——溶解气油比，m³/m³；] [Vg——地面标准状况下一次脱气分离出的天然气体积，m³；] [Vs——地面脱气油体积，m³。(剩下液体)] | 未审核 |  | 6 | 0 | 结果、公式、数值
18 | 1 | 储层岩石物性与渗流基础 | 地层油溶解气油比随压力变化的关系 | [图片：/media/image2.jpeg] 地层油溶解气油比随压力变化的关系 （1）当地层压力Pe>泡点压力Pb时，溶解气油比均为原始溶解气油比Rsi(无溶解气逸出)。 （2）当地层压力Pe<泡点压力Pb时，随着地层压力降低，一部分气体从地层油中逸出，原油中的溶解气量减少，溶解气油比Rs减小。 *生产气油比大于或等于溶解气油比（判选） | 地层油溶解气油比随压力变化的关系 [图片：/media/image2.jpeg] 地层油溶解气油比随压力变化的关系 （1）当[地层压力Pe>泡点压力Pb]时，溶解气油比均为[原始溶解气油比Rsi][(无溶解气逸出)]。 （2）当[地层压力Pe<泡点压力Pb]时，随着地层压力降低，一部分气体从地层油中[逸出]，原油中的溶解气量[减少]，溶解气油比Rs[减小]。 *生产气油比[大于或等于]溶解气油比（判选） | 未审核 |  | 4 | 1 | 结果、公式、条目
19 | 1 | 储层岩石物性与渗流基础 | 地层油的体积系数 Bo | 地层油的体积系数Bo(又称原油地下体积系数)，是指 原油在地下的体积与其在地面脱气后的体积之比。 | 地层油的体积系数 Bo（又称[原油地下体积系数]） 是指原油在[地下的体积]与其在[地面脱气后]的体积之比。 | 未审核 |  | 2 | 0 | 定义、公式
20 | 1 | 储层岩石物性与渗流基础 | 地层油体积系数大于 1 的原因及公式 | 地层油体积系数大于 1 的原因及公式 由于溶解气和热膨胀对原油体积的影响(使之变大)大于压缩性对原油体积的影响(使之变小)，因此地层油的体积总大于它在地面脱气后的体积。即地层油的体积系数Bo大于1。 Bo＝Vo/Vos >1 Vo ——地层油体积，m³； Vos——Vo体积的地层油在地面脱气后在标准条件下的体积，m³。(脱气后小了） | 地层油体积系数大于 1 的原因及公式 由于[溶解气]和[热膨胀]对原油体积的影响[(使之变大)][大于][压缩性]对原油体积的影响[(使之变小)]，因此地层油的体积总[大于]它在地面脱气后的体积。即地层油的体积系数Bo[大于]1。 [Bo＝Vo/Vos >1] [Vo ——地层油体积，m³；] [Vos——Vo体积的地层油在地面脱气后在标准条件下的体积，m³。][(脱气后小了）] | 未审核 |  | 5 | 0 | 条件、作用、公式
21 | 1 | 储层岩石物性与渗流基础 | 地下原油体积的影响因素 | 地下原油体积受溶解气、热膨胀和压缩性3个因素影响 （1）当压力Pe>泡点压力Pb时，随着地层压力降低，地层油体积膨胀，体积系数Bo增大。 （2）当压力Pe<泡点压力Pb时，随着地层压力降低，地层油中溶解气逸出，地层油收缩，体积变小，原油体积系数Bo减小。 （3）当地层压力=泡点压力Pb时，原油体积系数Bo最大。 [图片：/media/image3.png] | 地下原油体积的影响因素 地下原油体积受[溶解气]、[热膨胀]和[压缩性]3个因素影响 （1）当[压力Pe>泡点压力Pb]时，随着地层压力降低，地层油体积[膨胀]，体积系数Bo[增大]。 （2）当[压力Pe<泡点压力Pb]时，随着地层压力降低，地层油中溶解气[逸出]，地层油[收缩]，体积[变小]，原油体积系数Bo[减小]。 （3）当[地层压力=泡点压力Pb]时，原油体积系数Bo[最大]。 [图片：/media/image3.png] | 未审核 |  | 4 | 1 | 作用、公式、条目
22 | 1 | 储层岩石物性与渗流基础 | 原油黏度单位换算 | 原油黏度单位 1 mPa·s（毫帕秒）=1 cP（厘泊） 1 P（泊）=100 cP 1 Pa·s=1000 mPa·s | 原油黏度单位 [1 mPa·s（毫帕秒）=1 cP（厘泊）] [1 P（泊）=100 cP] [1 Pa·s=1000 mPa·s] | 未审核 |  | 6 | 0 | 公式、数值
23 | 1 | 储层岩石物性与渗流基础 | 原油粘度受温度的影响 | 原油黏度受温度的影响 温度升高，液体分子运动速度增大，液体分子间引力减小，黏度降低。在一定温度范围内，温度每升高10 ℃，原油黏度约下降一半。 | 原油黏度受温度的影响 温度升高，液体分子运动速度[增大]，液体分子间引力[减小]，黏度[降低]。在一定温度范围内，温度每升高[10 ℃]，原油黏度约[下降一半]。 | 未审核 |  | 2 | 0 | 作用、数值
24 | 1 | 储层岩石物性与渗流基础 | 压力和溶解气的影响 | 原油黏度受压力和溶解气的影响 ①当压力>泡点压力时，压力升高引起地层油的弹性压缩，原油密度增大，分子间距变小，液层内部摩擦力增大，黏度增加 ②当压力<泡点压力时，压力升高使更多溶解气溶入原油，原油黏度降低。 ③当压力=泡点压力时，原油中溶解气量达到最大值，原油的组分达到最佳组合，此时原油黏度为最小值。 [图片：/media/image4.jpeg] | 原油黏度受压力和溶解气的影响 ①当[压力>泡点压力]时，压力升高引起地层油的[弹性压缩]，原油密度[增大]，分子间距[变小]，液层内部摩擦力[增大]，黏度[增加] ②当[压力<泡点压力]时，压力升高使[更多]溶解气溶入原油，原油黏度[降低]。 ③当[压力=泡点压力]时，原油中溶解气量达到[最大值]，原油的组分达到[最佳组合]，此时原油黏度为[最小值]。 [图片：/media/image4.jpeg] | 未审核 |  | 4 | 1 | 作用、公式、条目
25 | 1 | 储层岩石物性与渗流基础 | 压缩因子的物理意义为 | 压缩因子 在给定温度和压力条件下，实际气体所占的体积与理想气体所占的体积之比， 即Z= V实际/V理想 | 压缩因子 在给定温度和压力条件下，[实际气体所占的体积]与[理想气体所占的体积]之比， 即[Z= V实际/V理想] | 未审核 |  | 3 | 0 | 条件、作用、公式
26 | 1 | 储层岩石物性与渗流基础 | 压缩因子的物理意义 | 压缩因子的物理意义 压缩因子反映了实际气体压缩的难易程度。当Z=1时，实际气体相当于理想气体； 当Z>1时，实际气体比理想气体难压缩。(小易大难) | 压缩因子的物理意义 压缩因子反映了[实际气体压缩的难易程度]。当Z[=]1时，实际气体[相当于]理想气体； 当Z[>1]时，实际气体比理想气体[难]压缩。[(小易大难)] | 未审核 |  | 3 | 0 | 作用、公式
27 | 1 | 储层岩石物性与渗流基础 | 天然气的体积系数 Bg | 天然气的体积系数Bg 天然气在地层条件下的体积与地面标准状态下体积的比值（标准状态：20 ℃，0.101 MPa）。 Bg= Vg /Vsc＜1 Vg——地层条件下气体的体积，m³； Vsc——地面标准状态下气体的体积，m³； Bg——天然气的体积系数，m³/m³。 | 天然气的体积系数 Bg 天然气在[地层条件下的体积]与[地面标准状态下体积]的比值[（标准状态：20 ℃，0.101 MPa）]。 [Bg= Vg /Vsc＜1] [Vg——地层条件下气体的体积，m³；] [Vsc——地面标准状态下气体的体积，m³；] [Bg——天然气的体积系数，m³/m³。] | 未审核 |  | 7 | 0 | 条件、公式、数值
28 | 1 | 储层岩石物性与渗流基础 | 天然气在地层水中的溶解度 | 天然气在地层水中的溶解度 地层水中天然气的溶解度随压力的升高而增大，随矿化度的增大而降低，而温度对其影响不大。 地层水的体积系数Bw近似为1(Bw≈1)。 | 天然气在地层水中的溶解度 地层水中天然气的溶解度随压力的[升高而增大]，随矿化度的[增大而降低]，而温度对其[影响不大]。 地层水的体积系数[Bw近似为1][(Bw≈1)]。 | 未审核 |  | 2 | 0 | 作用、公式
29 | 1 | 储层岩石物性与渗流基础 | 静水压力PH | 静水压力PH 当储层内所含流体以水为主时，随深度增加而增加的水柱静止重力所产生的压力。 | 静水压力PH 当储层内所含流体以[水]为主时，随深度增加而[增加]的[水柱静止重力所产生的压力]。 | 未审核 |  | 2 | 0 | 定义
30 | 1 | 储层岩石物性与渗流基础 | 地层压力(或孔隙压力)Pe | 地层压力(或孔隙压力)Pe 储层孔隙中的各种流体总是处于一定的压力之下，作用于地层所含流体的压力。若流体为油或天然气，则分别称油层或气层压力。 | 地层压力(或孔隙压力)Pe 储层孔隙中的各种流体总是[处于一定的压力之下]，作用于地层所含流体的压力。若流体为[油]或[天然气]，则分别称[油层]或[气层压力]。 | 未审核 |  | 2 | 0 | 作用
31 | 1 | 储层岩石物性与渗流基础 | 压力系数的公式与定义 | 压力系数 压力系数=Pe/PH 实测地层压力与同一深度的静水压力之比。 | 压力系数 [压力系数=Pe/PH] [实测地层压力]与[同一深度的静水压力]之比。 | 未审核 |  | 3 | 0 | 定义、公式
32 | 1 | 储层岩石物性与渗流基础 | 压力系数的作用 | 压力系数是衡量地层压力是否正常的一个指标。 *在一般地质条件下，地层压力与静水压力相当。 | 压力系数的作用 压力系数是衡量[地层压力是否正常]的一个指标。 *在一般地质条件下，地层压力与静水压力[相当]。 | 未审核 |  | 2 | 0 | 条件、作用、公式、条目
33 | 1 | 储层岩石物性与渗流基础 | 压力梯度 | 压力梯度 是指地层压力随深度的变化率。 静水压力梯度是指同一井内单位深度(10m或100m)静水压力的变化值。 流压梯度是指油井在开井生产时，单位深度(10m或100m)流动压力的变化值。 | 压力梯度 是指[地层压力]随[深度]的变化率。 [静水压力梯度]是指同一井内[单位深度(10m或100m)][静水压力]的变化值。 [流压梯度]是指油井在[开井生产]时，[单位深度(10m或100m)][流动压力]的变化值。 | 未审核 |  | 4 | 0 | 定义、数值
34 | 1 | 储层岩石物性与渗流基础 | 折算压力 | 折算压力 是为了消除构造因素的影响和正确判断地下流体的流动方向，把所测得的油层真实压力折算到某一基准面上的压力。 通常选择海平面或油水界面为折算基准面。 利用折算压力可以正确对比各井之间的压力高低。对比原始地层折算压力，可以判断各井是否处于同一个压力系统。根据同一地层中折算压力的分布情况，还可以判断流体是否流动以及流动方向。 *如果地层内各点的折算压力相等，则其内部流体不会流动 *流体总是从折算压力高的区域流向折算压力低的区域。 | 折算压力 是为了消除[构造因素的影响]和正确判断[地下流体的流动方向]，把所测得的[油层真实压力]折算到[某一基准面上]的压力。 通常选择[海平面]或[油水界面]为折算基准面。 利用折算压力可以正确对比各井之间的[压力高低]。对比原始地层折算压力，可以判断各井[是否处于同一个压力系统]。根据同一地层中折算压力的[分布情况]，还可以判断流体[是否流动以及流动方向]。 *如果地层内各点的折算压力[相等]，则其内部流体[不会流动] *流体总是从折算压力[高]的区域流向折算压力[低]的区域。 | 未审核 |  | 6 | 0 | 作用、条目
35 | 1 | 储层岩石物性与渗流基础 | 压力分布 | 压力分布 假定油气层均质，平面上流线呈径向分布，压力呈同心圆状；剖面上压力降落呈漏斗状，简称压降漏斗。该现象说明在油藏开发过程中，压力主要消耗在井周围。 [图片：/media/image5.jpeg] 假定油气层均质，两口井同时渗流时，压力波互相发生干扰，平面上压力呈以两口井为核心的椭圆状，剖面上压力呈叠合双漏斗状。 | 压力分布 假定油气层均质，[平面上][流线]呈[径向分布]，[压力]呈[同心圆状]；[剖面上][压力]降落呈[漏斗状]，简称[压降漏斗]。该现象说明在油藏开发过程中，压力主要消耗在[井周围]。 [图片：/media/image5.jpeg] 假定油气层均质，两口井同时渗流时，[压力波]互相发生干扰，[平面上][压力]呈[以两口井为核心的椭圆状]，[剖面上][压力]呈[叠合双漏斗状]。 | 未审核 |  | 3 | 1 | 机理、公式
36 | 1 | 储层岩石物性与渗流基础 | 地温梯度 | 地温梯度：是指深度每增加100m时地层升高的温度。 [图片：/media/image6.jpeg] * 全球平均地温梯度为3 ℃/100m。由于地球热力场的非均质性，地温梯度各地不一。地温梯度对油气的生成、运移和聚集乃至开采等都有很大的影响。 | 地温梯度 地温梯度：是指[深度]每[增加100m]时[地层升高的温度]。 [图片：/media/image6.jpeg] * 全球平均地温梯度为[3 ℃/100m]。由于地球热力场的[非均质性]，地温梯度[各地不一]。地温梯度对油气的[生成]、[运移]和[聚集]乃至[开采]等都有很大的影响。 | 未审核 |  | 2 | 1 | 定义、作用、公式、数值、条目
37 | 1 | 储层岩石物性与渗流基础 | 油水相对渗透率曲线特征 | 油水相对渗透率曲线特征 [图片：/media/image7.jpeg] A区——油单相流动区。水以不连续的环网状分布于颗粒表面、颗粒边角及颗粒接触处，没有流动能力，水相相对渗透率为0，水自身虽然不能流动，但会对油的流动产生影响，油相相对渗透率小于绝对渗透率。 B区——油水两相流动区。B区起点处岩石的含水饱和度是束缚水饱和度 Swi。随着含水饱和度的增加，油水处于连续分布，各取自己的渠道参与流动。当岩石中含水饱和度达到某一数值时，油水流动能力相等，表现为油水相对渗透率曲线相交，该含水饱和度定义为等渗饱和度，简称等渗点。 C区——水单相渗流区、C区起点处对应于残余油饱和度 Sor。此时油的流动渠道已被水所占据，油失去连续性而呈孤滴状分布，油的相对渗透率为0。孤滴状的油产生的贾敏效应对水的流动有较大影响，导致水的相对渗透率不高。 两条曲线：油、水相对渗透率曲线(相反变化趋势) 三个区域：油单相流动区、油水两相流动区、水单相渗流区 三个特征点：束缚水饱和度 Swi、等渗饱和度(等渗点)、残余油饱和度 Sor。 根据相对渗透率曲线上的特征值可以计算水驱效率： 水驱效率=(1-束缚水饱和度-残余油饱和度)/(1-束缚水饱和度)×100％ 水驱效率=(1-Swi-Sor)/(1-Swi) ×100% | 油水相对渗透率曲线特征 [图片：/media/image7.jpeg] A区——[油单相流动区]。水以[不连续的环网状]分布于[颗粒表面]、[颗粒边角]及[颗粒接触处]，没有流动能力，水相相对渗透率为[0]，水自身虽然不能流动，但会对油的流动产生影响，油相相对渗透率[小于]绝对渗透率。 B区——[油水两相流动区]。B区起点处岩石的含水饱和度是[束缚水饱和度 Swi]。随着含水饱和度的增加，油水处于[连续分布]，各取[自己的渠道]参与流动。当岩石中含水饱和度达到某一数值时，油水流动能力[相等]，表现为油水相对渗透率曲线相交，该含水饱和度定义为[等渗饱和度]，简称[等渗点]。 C区——[水单相渗流区]。C区起点处对应于[残余油饱和度 Sor]。此时油的流动渠道已被水所占据，油失去连续性而呈[孤滴状分布]，油的相对渗透率为[0]。孤滴状的油产生的[贾敏效应]对水的流动有较大影响，导致水的相对渗透率不高。 两条曲线：[油、水相对渗透率曲线](相反变化趋势) 三个区域：[油单相流动区]、[油水两相流动区]、[水单相渗流区] 三个特征点：[束缚水饱和度 Swi]、[等渗饱和度(等渗点)]、[残余油饱和度 Sor]。 根据相对渗透率曲线上的特征值可以计算水驱效率： 水驱效率=[(1-束缚水饱和度-残余油饱和度)/(1-束缚水饱和度)×100％] 水驱效率=[(1-Swi-Sor)/(1-Swi) ×100%] | 未审核 |  | 11 | 1 | 定义、作用、结果、公式、数值
38 | 2 | 钻井工程 | 钻井目的 | 钻井目的 ①揭露井下地层与油气相关的地质情况； ②提供油气采出和驱替剂注入的通道。 | 钻井目的 ①揭露[井下地层]与[油气相关的地质情况]； ②提供[油气采出]和[驱替剂注入]的[通道]。 | 未审核 |  | 3 | 0 | 作用、条目
39 | 2 | 钻井工程 | 探井的主要作用与类型 | 探井的主要作用与类型 探井是为探明地质情况、获取地层油气资源分布及相应性质等资料而钻的井，包括地质浅井、地层探井、预探井、详探井、资料井等。 （1）地质浅井：配合地面地质和地球物理工作，以了解区域地质构造、地层剖面和局部构造为目的而钻的浅井。 （2）地层探井：以了解地层的时代、岩性、厚度、生储盖组合，并为地球物理解释提供各种参数为目的而钻的探井。 （3）预探井：在地震详查和地质综合研究所确定的有利构造上，以发现油气藏为目的而钻的探井。 （4）详探井：在已发现油气的构造上，以探明含油气面积和储量、了解油气层结构变化和产能为目的而钻的井。 （5）资料井：为了编制油气田开发方案，或在开发过程中为专题研究取得第一手资料数据而钻的井。 | 探井的主要作用与类型 探井是为[探明地质情况]、[获取地层油气资源分布]及[相应性质]等资料而钻的井，包括[地质浅井]、[地层探井]、[预探井]、[详探井]、[资料井]等。 （1）[地质浅井]：配合地面地质和地球物理工作，以了解[区域地质构造]、[地层剖面]和[局部构造]为目的而钻的浅井。 （2）[地层探井]：以了解地层的[时代]、[岩性]、[厚度]、[生储盖组合]，并为地球物理解释提供各种参数为目的而钻的探井。 （3）[预探井]：在[地震详查]和[地质综合研究]所确定的有利构造上，以[发现油气藏]为目的而钻的探井。 （4）[详探井]：在[已发现油气的构造]上，以探明[含油气面积和储量]、了解[油气层结构变化和产能]为目的而钻的井。 （5）[资料井]：为了[编制油气田开发方案]，或在开发过程中为专题研究取得[第一手资料数据]而钻的井。 | 未审核 |  | 7 | 0 | 分类、机理、作用、条目
40 | 2 | 钻井工程 | 开发井的主要作用与类型 | 开发井的主要作用与类型 开发井是以开发为目的，为已探明的地下油气提供通道，或为采用各种措施使油气被开采出来而钻的井，一般包括浅油气井、油气井、注入井和检查井。 （1）浅油气井：为了开发浅油气层而钻的井。 （2）油气井（生产井）：为了开发油气田，使用大型钻机而钻的采油、采气井。 （3）注入井：为了合理开发油气田、提高采收率及开发速度，用来进行注气、注水，以补充和合理利用地层能量而钻的井。 （4）检查井：在已开发的油气田内，为研究开发过程中地下情况的变化而钻的井。 | 开发井的主要作用与类型 开发井是以[开发]为目的，为已探明的地下油气提供[通道]，或为采用各种[措施]使油气被开采出来而钻的井，一般包括[浅油气井]、[油气井]、[注入井]和[检查井]。 （1）[浅油气井]：为了开发[浅油气层]而钻的井。 （2）[油气井（生产井）]：为了开发油气田，使用大型钻机而钻的采油、采气井。 （3）[注入井]：为了[合理开发油气田]、[提高采收率及开发速度]，用来进行[注气]、[注水]，以补充和合理利用地层能量而钻的井。 （4）[检查井]：在[已开发的油气田]内，为研究[开发过程中地下情况的变化]而钻的井。 | 未审核 |  | 6 | 0 | 分类、机理、作用、条目
41 | 2 | 钻井工程 | 井的分类 | 井的分类 按钻井目的不同而划分的井的主要类型有两大类：探井和开发井 | 井的分类 按钻井[目的不同]而划分的井的主要类型有两大类：[探井]和[开发井] | 未审核 |  | 2 | 0 | 分类、作用
42 | 2 | 钻井工程 | 探井是为探明地质情况、获取地层油气资源分布及相应性质等资料而钻的井，包括地质浅井、地层探井、预探井、详探井、资料井等 | 探井是为探明地质情况、获取地层油气资源分布及相应性质等资料而钻的井，包括地质浅井、地层探井、预探井、详探井、资料井等。 ──────── （1）地质浅井：是为配合地面地质和地球物理工作，以了解区域地质构造、地层剖面和局部构造为目的而钻的浅井。 （2）地层探井：是以了解地层的时代、岩性、厚度、生储盖组合，并为地球物理解释提供各种参数为目的而钻的探井。 （3）预探井：是在地震详查和地质综合研究所确定的有利构造上，以发现油气藏为目的而钻的探井。 （4）详探井：是在已发现油气的构造上，以探明含油气的面积和储量、了解油气层结构变化和产能为目的而钻的井。 （5）资料井:是为了编制油气田开发方案，或在开发过程中为某些专题研究取得第一手资料数据而钻的井。 | 删去 | 未审核 |  | 6 | 0 | 分类
43 | 2 | 钻井工程 | 开发井是指以开发为目的，为了给已探明的地下油气提供通道，或为了采用各种措施使油气被开采出来而钻的井，一般包括浅油气井、油气井、注入井和检查井等 | 开发井是指以开发为目的，为了给已探明的地下油气提供通道，或为了采用各种措施使油气被开采出来而钻的井，一般包括浅油气井、油气井、注入井和检查井等。 ──────── （1）浅油气井：是为了开发浅油气层而钻的井。 （2）油气井：(又称生产井)是为了开发油气田，使用大型钻机而钻的采油、采气井。 （3）注入井：是为了合理开发油气田，提高采收率及开发速度，用来对油田进行注气、注水以补充和合理利用地层能量而钻的井。 （4）检查井：是在已开发的油气田内，为了研究开发过程中地下情况的变化而钻的井。 | 删去 | 未审核 |  | 5 | 0 | 定义、分类、作用
44 | 2 | 钻井工程 | 钻井方法定义 | 钻井方法 为了在地下岩层中钻出所要求的孔眼而采取的方法，不同的钻井方法采用的工具和工艺不同。 | 钻井方法 为了在地下岩层中钻出所要求的[孔眼]而采取的方法，不同的钻井方法采用的[工具]和[工艺]不同。 | 未审核 |  | 2 | 0 | 定义、条件
45 | 2 | 钻井工程 | 钻井方法发展分为四个阶段 | 钻井方法发展分为四个阶段： （1）人工掘井 （2）人力冲击钻井：利用杠杆原理和自由落体的下落冲击作用来钻井，靠人力、楔形筒特殊钻头、悬绳、游梁等来完成。 特征：破岩与清岩相继进行、冲击力小、破碎率低、设备简单、起下钻方便。 （3）冲击钻井法（又称冲击钻井）：在地面将钢丝绳拉起，周期性地将钻头提升到一定的高度后再释放，向下冲击井底，破碎井底岩石的方法。 特征：设备简单、成本低，速度慢、效率低、不能适应快速钻井的要求、不能适应井深日益增加和复杂地层的钻探要求。 （4）旋转钻井法：利用钻头旋转产生的切削或研磨作用破碎岩石，同时循环钻井液以清洁井底的方法。旋转钻井比冲击钻井钻速快，并能处理井塌、井喷等复杂情况。按动力传递方式不同分为：转盘旋转钻井法、井下动力钻井法和顶部驱动钻井法。 | 钻井方法发展分为四个阶段 （1）[人工掘井] （2）[人力冲击钻井]：利用[杠杆原理]和[自由落体]的下落冲击作用来钻井，靠人力、楔形筒特殊钻头、悬绳、游梁等来完成。 特征：破岩与清岩[相继进行]、冲击力[小]、破碎率[低]、设备[简单]、起下钻[方便]。 （3）[冲击钻井法（又称冲击钻井）]：在地面将钢丝绳拉起，[周期性]地将钻头提升到一定的高度后再释放，向下冲击井底，破碎井底岩石的方法。 特征：设备[简单]、成本[低]，速度[慢]、效率[低]、[不能]适应快速钻井的要求、[不能]适应井深日益增加和复杂地层的钻探要求。 （4）[旋转钻井法]：利用[钻头旋转]产生的[切削]或[研磨]作用破碎岩石，同时[循环钻井液]以清洁井底的方法。旋转钻井比冲击钻井钻速[快]，并能处理[井塌]、[井喷]等复杂情况。按动力传递方式不同分为：[转盘旋转钻井法]、[井下动力钻井法]和[顶部驱动钻井法]。 | 未审核 |  | 8 | 0 | 分类、条件、作用、结果、条目
46 | 2 | 钻井工程 | 旋转钻井法分类及其用途(按动力传递方式不同划分) | 旋转钻井法分类及其用途 （1）转盘旋转钻井法： 定义：在钻进时，转盘带动整个钻柱转动，钻头接触地层并在其上部钻柱加压下吃入地层，在旋转过程中破碎井底岩石，同时向井内泵入具有一定性能的钻井液并保持循环，以清洗井底、清除岩屑，便于继续钻进。 特点： 用钻杆代替了冲击钻井中的钢丝绳，它不仅能够完成起下钻具的任务还能够传递扭矩和施加钻压到钻头，同时又提供了钻井液的入井通道，从而保证钻头在一定的钻压作用下旋转破岩，提高破岩效率，并且在破岩的同时清除井底岩屑，提高了钻井速度和效益。 （2）井下动力钻井法： 定义：把转动钻头的动力由地面移到井下，动力钻具直接接到钻头上。在钻进时，整个钻柱是不旋转的，此时钻柱给钻头施加一定的钻压、形成钻井液通道和承受井下动力钻具的反扭矩。钻井液从钻杆中间流下去，推动井下动力钻具转动，从而带动钻头转动。 *井下动力钻具有3种：螺杆钻具、涡轮钻具和电动钻具。应用最多是螺杆钻具。 （3）顶部驱动钻井法： 定义：把钻机动力部分由下边的转盘移到钻机上部的水龙头处，直接驱动钻具旋转钻进，从理论上可认为是移动的转盘和水龙头的结合体。 特点：更加安全可靠，适用于深井、超深井以及斜井、水平井等高要求和复杂工况下作业。 | 旋转钻井法分类及其用途 （1）[转盘旋转钻井法]： 定义：在钻进时，转盘带动[整个钻柱]转动，钻头接触地层并在其上部钻柱[加压]下吃入地层，在旋转过程中破碎井底岩石，同时向井内泵入具有一定性能的[钻井液]并保持循环，以[清洗井底]、[清除岩屑]，便于继续钻进。 特点： 用[钻杆]代替了冲击钻井中的钢丝绳，它不仅能够完成[起下钻具]的任务还能够[传递扭矩]和[施加钻压]到钻头，同时又提供了[钻井液的入井通道]，从而保证钻头在一定的钻压作用下旋转破岩，提高破岩效率，并且在破岩的同时[清除井底岩屑]，提高了钻井速度和效益。 （2）[井下动力钻井法]： 定义：把转动钻头的动力由地面移到[井下]，动力钻具直接[接到钻头上]。在钻进时，整个钻柱是[不旋转的]，此时钻柱给钻头施加一定的[钻压]、形成[钻井液通道]和[承受井下动力钻具的反扭矩]。钻井液从钻杆[中间]流下去，推动井下动力[钻具]转动，从而带动[钻头]转动。 *井下动力钻具有3种：[螺杆钻具]、[涡轮钻具]和[电动钻具]。应用最多是[螺杆钻具]。 （3）[顶部驱动钻井法]： 定义：把钻机动力部分由下边的转盘移到钻机上部的[水龙头]处，直接驱动钻具旋转钻进，从理论上可认为是[移动的转盘和水龙头]的结合体。 特点：更加[安全可靠]，适用于[深井]、[超深井]以及[斜井]、[水平井]等高要求和复杂工况下作业。 | 未审核 |  | 11 | 0 | 定义、分类、条件、机理、作用、条目
47 | 2 | 钻井工程 | 钻机系统的组成(八大系统) | 钻机系统的组成 钻机是钻井地面设备的总称，由动力机组、传动机组、工作机组、辅助机组和控制机组等组成。按工作性质分为八个部分。 | 钻机系统的组成 [钻机]是钻井地面设备的总称，由[动力机组]、[传动机组]、[工作机组]、[辅助机组]和[控制机组]等组成。按工作性质分为[八个部分]。 | 未审核 |  | 2 | 0 | 分类
48 | 2 | 钻井工程 | 钻机八大系统（一） | 钻机八大系统（一） （1）起升系统：由钻井绞车、游动系统、井架及起升工具等组成；作用是起下钻、换钻头、均匀送钻、下套管及进行井下特殊作业。 井架用于安装天车、悬挂游动设备并存放钻柱；天车是定滑轮组，游车是动滑轮组；大钩在钻进时悬挂水龙头并承受钻柱重量，起下钻时悬挂吊环、吊卡；绞车用于传递动力，以不同速度驱动转盘和滚筒。 （2）钻井液循环系统：由钻井泵、地面高压循环管汇、水龙带、水龙头、钻柱、钻井液净化及调配设备等组成；作用是清洗井底、携带岩屑、传递动力。 钻井泵是循环系统的心脏；固控设备包括振动筛、除砂器、钻井液清洁器、离心机和除气器。 （3）地面旋转系统：包括转盘、水龙头、方钻杆、钻杆、钻铤及钻头等；作用是破碎岩石、加深井眼、处理井下复杂情况。 | 钻机八大系统（一） （1）[起升系统]：由钻井绞车、游动系统、井架及起升工具等组成；作用是[起下钻]、[换钻头]、[均匀送钻]、[下套管]及进行[井下特殊作业]。 井架用于[安装天车]、[悬挂游动设备]并[存放钻柱]；天车是[定滑轮组]，游车是[动滑轮组]；大钩在钻进时[悬挂水龙头]并[承受钻柱重量]，起下钻时[悬挂吊环、吊卡]；绞车用于[传递动力]，以[不同速度驱动]转盘和滚筒。 （2）[钻井液循环系统]：由[钻井泵]、[地面高压循环管汇]、[水龙带]、[水龙头]、[钻柱]、[钻井液净化及调配设备]等组成；作用是[清洗井底]、[携带岩屑]、[传递动力]。 [钻井泵]是循环系统的心脏；固控设备包括[振动筛]、[除砂器]、[钻井液清洁器]、[离心机]和[除气器]。 （3）[地面旋转系统]：包括[转盘]、[水龙头]、[方钻杆]、[钻杆]、[钻铤]及[钻头]等；作用是[破碎岩石]、[加深井眼]、处理[井下复杂情况]。 | 未审核 |  | 6 | 0 | 分类、作用、条目
49 | 2 | 钻井工程 | 钻机八大系统（二） | 钻机八大系统（二） 水龙头是旋转、起升与循环系统连接的纽带，承受井内钻柱全部重量并保持钻具自由旋转，将钻井液注入井底并承受高泵压，同时连接不转动的大钩与转动的方钻杆。 （4）动力驱动系统：属于动力机组，是驱动起升、旋转和循环三大工作机组的动力设备，主要使用柴油机，其次是交流或直流电机。 （5）传动系统：连接动力机组与工作机组，把动力传到各工作机组；按能量传递方式分为机械、液压和液力传动。 （6）控制系统：用于远距离操作、指挥和协调各机组正常工作。 （7）钻机底座：属于辅助机组，用于安装钻机。 （8）辅助设备：属于辅助机组，用于服务整套钻机。 | 钻机八大系统（二） 水龙头是[旋转]、[起升]与[循环系统]连接的纽带，承受井内[钻柱全部重量]并保持[钻具自由旋转]，将[钻井液注入井底]并[承受高泵压]，同时连接不转动的[大钩]与转动的[方钻杆]。 （4）[动力驱动系统]：属于[动力机组]，是驱动起升、旋转和循环三大工作机组的动力设备，主要使用柴油机，其次是交流或直流电机。 （5）[传动系统]：连接[动力机组]与[工作机组]，把动力传到各工作机组；按能量传递方式分为[机械]、[液压]和[液力传动]。 （6）[控制系统]：用于远距离[操作]、[指挥]和[协调]各机组正常工作。 （7）[钻机底座]：属于[辅助机组]，用于[安装钻机]。 （8）[辅助设备]：属于[辅助机组]，用于[服务整套钻机]。 | 未审核 |  | 7 | 0 | 分类
50 | 2 | 钻井工程 | 常用钻井工具的分类、作用及常用型号 | 钻井工具 常用钻井工具包括钻头、钻杆、钻铤、吊卡、卡瓦、吊钳、提升短节、安全卡瓦、打捞工具、稳定器、井下动力装置和防喷设备等。 | 钻井工具 常用钻井工具包括[钻头]、[钻杆]、[钻铤]、[吊卡]、[卡瓦]、[吊钳]、[提升短节]、[安全卡瓦]、[打捞工具]、[稳定器]、[井下动力装置]和[防喷设备]等。 | 未审核 |  | 2 | 0 | 分类、作用
51 | 2 | 钻井工程 | 常用钻井工具（一） | 常用钻井工具（一）： （1）钻头按破碎岩石的作用原理分为：切削型（刮刀钻头、PDC钻头）、冲击压碎剪切型（牙轮钻头）和研磨型（金刚石钻头）。 刮刀钻头、PDC钻头适用于塑性岩层（软到中硬地层）；牙轮钻头适用于脆性岩层；金刚石钻头适用于硬岩层。 （2）钻杆：由薄壁无缝钢管制成，每根长8～12 m；作用是将钻头送入井底、起下钻具、输送高压钻井液、传递扭矩、控制钻压和计量井深。 方钻杆为三方、四方或六方空心钢管，上接水龙头、下接钻杆，作用是将转盘扭矩传递给钻柱。 （3）钻铤位于钻柱下部、钻头之上；作用是提供钻压、传递动力和力矩、控制井眼轨道、传递钻井液。 （4）吊卡、卡瓦、吊钳、提升短节和安全卡瓦利用劈尖原理卡紧钻杆、钻铤，以悬持钻杆重量并进行起、下管柱作业。 | 常用钻井工具（一） （1）钻头按破碎岩石的作用原理分为：[切削型（刮刀钻头、PDC钻头）]、[冲击压碎剪切型（牙轮钻头）]和[研磨型（金刚石钻头）]。 刮刀钻头、PDC钻头适用于[塑性岩层（软到中硬地层）]；牙轮钻头适用于[脆性岩层]；金刚石钻头适用于[硬岩层]。 （2）钻杆：由[薄壁无缝钢管]制成，每根长[8～12 m]；作用是[将钻头送入井底]、[起下钻具]、[输送高压钻井液]、[传递扭矩]、[控制钻压]和[计量井深]。 方钻杆为[三方、四方或六方]空心钢管，上接[水龙头]、下接[钻杆]，作用是[将转盘扭矩传递给钻柱]。 （3）钻铤位于[钻柱]下部、[钻头]之上；作用是[提供钻压]、[传递动力和力矩]、[控制井眼轨道]、[传递钻井液]。 （4）吊卡、卡瓦、吊钳、提升短节和安全卡瓦利用[劈尖原理]卡紧钻杆、钻铤，以[悬持钻杆重量]并进行[起、下管柱]作业。 | 未审核 |  | 7 | 0 | 分类、条件、作用、数值、条目
52 | 2 | 钻井工程 | 常用钻井工具（二） | 常用钻井工具（二）： （5）打捞工具包括公锥、母锥、磁力打捞器、磨鞋、打捞筒、打捞篮、打捞矛。 （6）稳定器（扶正器）通常有直棱和螺旋两种；用于钻直井时防斜、钻定向井时控制井眼轨道，并可提高钻头工作的稳定性、延长寿命。 稳定器不能造斜，只能增斜、稳斜和降斜；其外径等于钻头外径。 （7）井下动力钻具有螺杆钻具（液压驱动）、涡轮钻具（液压驱动）和电动钻具（电机驱动）三种；以循环钻井液为动力带动钻头旋转，钻井时钻柱不旋转，可使定向井沿预定方向钻进。 （8）防喷设备主要包括旋转防喷器、万能防喷器、闸板防喷器。 | 常用钻井工具（二） （5）打捞工具包括[公锥]、[母锥]、[磁力打捞器]、[磨鞋]、[打捞筒]、[打捞篮]、[打捞矛]。 （6）稳定器（扶正器）通常有[直棱]和[螺旋]两种；用于钻直井时[防斜]、钻定向井时[控制井眼轨道]，并可提高钻头工作的[稳定性、延长寿命]。 稳定器不能[造斜]，只能[增斜]、[稳斜]和[降斜]；其外径[等于]钻头外径。 （7）井下动力钻具有[螺杆钻具（液压驱动）]、[涡轮钻具（液压驱动）]和[电动钻具（电机驱动）]三种；以循环钻井液为动力带动钻头旋转，钻井时钻柱[不旋转]，可使定向井沿预定方向钻进。 （8）防喷设备主要包括[旋转防喷器]、[万能防喷器]、[闸板防喷器]。 | 未审核 |  | 6 | 0 | 分类
53 | 2 | 钻井工程 | 钻井液定义 | 钻井液 油气钻井过程中以其多种功能满足钻井工作需要的各种循环流体的总称。钻井液又称钻井泥浆，俗称泥浆。 钻井液组成：水、膨润土、化学处理剂、油、气体。形成分散体系不同，起的作用不同。 | 钻井液 油气钻井过程中以其[多种功能]满足钻井工作需要的[各种循环流体]的总称。钻井液又称[钻井泥浆]，俗称[泥浆]。 钻井液组成：[水]、[膨润土]、[化学处理剂]、[油]、[气体]。形成分散体系不同，起的作用不同。 | 未审核 |  | 4 | 0 | 定义、机理、作用
54 | 2 | 钻井工程 | 钻井液类型 | 钻井液类型 按密度大小分为非加重钻井液和加重钻井液； 按与黏土水化作用的强弱分为非抑制性钻井液和抑制性钻井液； 按固相含量不同分为低固相钻井液和无固相钻井液 | 钻井液类型 按密度大小分为[非加重钻井液]和[加重钻井液]； 按与黏土水化作用的强弱分为[非抑制性钻井液]和[抑制性钻井液]； 按固相含量不同分为[低固相钻井液]和[无固相钻井液] | 未审核 |  | 5 | 0 | 分类、作用
55 | 2 | 钻井工程 | 钻井液的分类 | 钻井液一般分类方法是按钻井液中流体介质和体系的组成特点(即总体上)分为水基钻井液、油基钻井液和气体型钻井流体3种类型，近年来又出现了一类合成基钻井液和保护油气层钻井液。 水基钻井液占据主导地位，按体系在组成上的不同又可将其分为分散钻井液和聚合物钻井液。 | 钻井液的分类 钻井液一般分类方法是按钻井液中流体介质和体系的组成特点(即总体上)分为[水基钻井液]、[油基钻井液]和[气体型钻井流体]3种类型，近年来又出现了一类[合成基钻井液]和[保护油气层钻井液]。 [水基钻井液]占据主导地位，按体系在组成上的不同又可将其分为[分散钻井液]和[聚合物钻井液]。 | 未审核 |  | 2 | 0 | 分类
56 | 2 | 钻井工程 | 水基钻井液分为 | 水基钻井液分为： （1）分散钻井液： 指用淡水、膨润土和各种对黏土和钻屑起分散作用的处理剂(即分散剂)配制而成的水基钻井液。 使用时间长、配制简单、成本低的常用钻井液。 优点： ①可容纳较多固相，适用于配制高密度钻井液。 ②容易在井壁上形成较致密的泥饼，故其滤失量较低。 ③某些分散钻井液(如三磺钻井液)具有较强的抗温能力，适合在深井超深井中使用。 缺点： ①抑制性、抗污染能力较差 ②体系中固相含量高，不利于提高钻速和保护油气层 | 水基钻井液分为 （1）[分散钻井液]： 指用[淡水]、[膨润土]和各种对黏土和钻屑起[分散作用的处理剂(即分散剂)]配制而成的[水基钻井液]。 使用时间[长]、配制[简单]、成本[低]的常用钻井液。 优点： ①可容纳[较多固相]，适用于[配制高密度钻井液]。 ②容易在井壁上形成[较致密的泥饼]，故其[滤失量较低]。 ③某些分散钻井液(如三磺钻井液)具有[较强的抗温能力]，适合在[深井][超深井]中使用。 缺点： ①[抑制性、抗污染能力较差] ②体系中[固相含量高]，[不利于提高钻速]和[保护油气层] | 未审核 |  | 11 | 0 | 分类、条件、作用、条目
57 | 2 | 钻井工程 | 水基钻井液分为 | 水基钻井液分为 （2）聚合物钻井液： 是以某些有絮凝和包被作用的高分子聚合物作为主处理剂的水基钻井液。 优点： ①钻井液密度和固相含量低，钻速可明显提高，对油气层损害程度小。 ②剪切稀释特性强。环空流体的黏度、切力较高，具有较强的携带岩屑能力，钻头喷嘴处的高剪切速率下，流体阻力小，有利于提高钻速。 ③具有较强的包被和抑制分散作用，有利于保持井壁稳定。 | 水基钻井液分为 （2）[聚合物钻井液]： 是以某些有[絮凝]和[包被]作用的[高分子聚合物]作为主处理剂的[水基钻井液]。 优点： ①钻井液[密度和固相含量低]，钻速可明显[提高]，对油气层损害程度[小]。 ②[剪切稀释特性强]。环空流体的[黏度、切力较高]，具有较强的[携带岩屑]能力，钻头喷嘴处的高剪切速率下，流体阻力[小]，有利于[提高钻速]。 ③具有较强的[包被]和[抑制分散]作用，有利于保持[井壁稳定]。 | 未审核 |  | 7 | 0 | 分类、作用、条目
58 | 2 | 钻井工程 | 油基钻井液 | 油基钻井液 以油(常用柴油和矿物油)作为连续相的钻井液。 主要使用油水比在(50～80)/(50～20)范围内的油包水乳化钻井液。与水基相比，油基钻井液优点：抗高温，强抑制性和抗盐、钙污染的能力，润滑性好，并可有效地减轻对油气层损害。缺点：成本高，污染环境。 *油基钻井液已成为钻深井、超深井、大位移井、水平井和各种复杂地层的重要手段之一。 | 油基钻井液 以油(常用[柴油]和[矿物油])作为连续相的钻井液。 主要使用油水比在[(50～80)/(50～20)]范围内的[油包水乳化]钻井液。与水基相比，油基钻井液优点：[抗高温]，[强抑制性]和[抗盐、钙污染的能力]，[润滑性好]，并可有效地[减轻对油气层损害]。缺点：[成本高]，[污染环境]。 *油基钻井液已成为钻[深井]、[超深井]、[大位移井]、[水平井]和各种复杂地层的重要手段之一。 | 未审核 |  | 4 | 0 | 作用、公式、条目
59 | 2 | 钻井工程 | 气体型钻井流体 | 气体型钻井流体 ①空气或天然气钻井流体、②雾状钻井流体、③泡沫钻井流体、④充气钻井液。特点：密度低、钻速快，可有效保护油气层，有效防止井漏等复杂情况的发生。适用于钻低压油气层、易漏失地层和某些稠油油层。 | 气体型钻井流体 ①[空气或天然气钻井流体]、②[雾状钻井流体]、③[泡沫钻井流体]、④[充气钻井液]。特点：[密度低]、[钻速快]，可有效[保护油气层]，有效[防止井漏]等复杂情况的发生。适用于钻[低压油气层]、[易漏失地层]和[某些稠油油层]。 | 未审核 |  | 2 | 0 | 条件、条目
60 | 2 | 钻井工程 | 合成基钻井液 | 合成基钻井液 是以合成的有机物作连续相，盐水作分散相，并含有乳化剂、降滤失剂、流型改进剂的一类新型钻井液。 特点：由于使用无毒可生物降解的非水溶性有机物取代了油基钻井液常用的柴油，因此既保持了油基钻井液的优良特性，同时可减轻对环境造成的不良影响，尤其适用于海上钻井。 保护油气层的钻井液 指在储层中钻进时使用的一类钻井液。 | 合成基钻井液 是以[合成的有机物]作连续相，[盐水]作分散相，并含有[乳化剂]、[降滤失剂]、[流型改进剂]的一类新型钻井液。 特点：由于使用[无毒可生物降解]的非水溶性有机物取代了油基钻井液常用的柴油，因此既保持了[油基钻井液]的优良特性，同时可[减轻对环境造成的不良影响]，尤其适用于[海上钻井]。 保护油气层的钻井液 指在[储层]中钻进时使用的一类钻井液。 | 未审核 |  | 3 | 0 | 条件、作用
61 | 2 | 钻井工程 | 钻井液基本性能 | 钻井液基本性能 一般用密度、流变性、滤失性、造壁性、pH和碱度等指标来表征钻井液的性能。 | 钻井液基本性能 一般用[密度]、[流变性]、[滤失性]、[造壁性]、[pH]和[碱度]等指标来表征钻井液的性能。 | 未审核 |  | 2 | 0 | 定义
62 | 2 | 钻井工程 | 钻井液密度 | 钻井液密度（钻井液比重）：指单位体积钻井液的质量，单位为 g/cm³（或 kg/m³）。 通过钻井液密度的变化，可调节井筒内静液柱压力，以平衡地层孔隙压力，也可平衡地层构造应力，避免井塌 | 钻井液密度 钻井液密度（钻井液比重）：指[单位体积钻井液的质量]，单位为[g/cm³]（或[kg/m³]）。 通过钻井液密度的变化，可调节井筒内[静液柱压力]，以平衡[地层孔隙压力]，也可平衡[地层构造应力]，避免[井塌] | 未审核 |  | 2 | 0 | 公式
63 | 2 | 钻井工程 | 钻井液密度过高或过低后果 | 钻井液密度过高或过低后果： ①钻井液密度过高，会引起钻井液过度增稠，易漏失，钻速下降，损害油气层和增加钻井液成本。 ②钻井液密度过低，容易导致井涌甚至井喷发生，还会造成井塌，井径缩小和携岩能力下降。 | 钻井液密度过高或过低后果 ①钻井液密度过高，会引起钻井液[过度增稠]，[易漏失]，[钻速下降]，[损害油气层]和[增加钻井液成本]。 ②钻井液密度过低，容易导致[井涌]甚至[井喷]发生，还会造成[井塌]，[井径缩小]和[携岩能力下降]。 | 未审核 |  | 3 | 0 | 结果、条目
64 | 2 | 钻井工程 | 提升钻井液密度方法 | 提升钻井液密度方法 加入重晶石等加重材料或加入可溶性无机盐。 | 提升钻井液密度方法 加入[重晶石]等加重材料或加入[可溶性无机盐]。 | 未审核 |  | 2 | 0 | 定义
65 | 2 | 钻井工程 | 降低钻井液密度方法 | 降低钻井液密度方法 为实现平衡压力钻井或欠平衡压力钻井，有以下几种方法： ①用机械和化学絮凝方法清除无用固相，降低固相含量。 ②加水稀释，但往往会增加处理剂用量和钻井液费用。 ③混油，但有时会影响地质录井和测井解释 ④钻低压油气层时可选用充气钻井液等。 | 降低钻井液密度方法 为实现[平衡压力钻井]或[欠平衡压力钻井]，有以下几种方法： ①用[机械]和[化学絮凝]方法清除无用固相，降低固相含量。 ②[加水稀释]，但往往会增加[处理剂用量]和[钻井液费用]。 ③[混油]，但有时会影响[地质录井]和[测井解释] ④钻低压油气层时可选用[充气钻井液]等。 | 未审核 |  | 6 | 0 | 作用、条目
66 | 2 | 钻井工程 | 钻井液流变性 | 钻井液流变性：钻井液流动和变形的特性。 流变模式分为宾汉模式和幂律模式。 | 钻井液流变性 钻井液流变性：钻井液[流动]和[变形]的特性。 流变模式分为[宾汉模式]和[幂律模式]。 | 未审核 |  | 2 | 0 | 分类
67 | 2 | 钻井工程 | 宾汉模式与幂律模式的参数 | 宾汉模式参数：塑性黏度和动切力； 幂律模式参数：流性指数和黏度系数。此外，漏斗黏度、表观黏度和静切力也是钻井液重要流变参数。 | 宾汉模式与幂律模式的参数 宾汉模式参数：[塑性黏度]和[动切力]； 幂律模式参数：[流性指数]和[黏度系数]。此外，[漏斗黏度]、[表观黏度]和[静切力]也是钻井液重要流变参数。 | 未审核 |  | 2 | 0 | 公式
68 | 2 | 钻井工程 | 流速梯度随剪切应力增加而发生变化 | 流速梯度随剪切应力增加而发生变化： ①膨胀型流体会变稠 ②牛顿流体成正比 ③幂律流体(假塑性)会变稀 ④宾汉流体(塑性) [图片：/media/image8.jpeg] | 流速梯度随剪切应力增加而发生变化 ①[膨胀型流体会变稠] ②[牛顿流体成正比] ③[幂律流体(假塑性)会变稀] ④[宾汉流体(塑性)] [图片：/media/image8.jpeg] | 未审核 |  | 5 | 1 | 公式、条目
69 | 2 | 钻井工程 | 钻井液滤失性定义 | 钻井液滤失性 在钻井过程中，当钻头钻过渗透性地层时，由于钻井液的液柱压力一般总是大于地层孔隙压力，在压差作用下，钻井液中的液体便会渗入地层，这种特性称为钻井液的滤失性。 | 钻井液滤失性 在钻井过程中，当钻头钻过[渗透性地层]时，由于钻井液的[液柱压力]一般总是[大于][地层孔隙压力]，在压差作用下，钻井液中的液体便会渗入地层，这种特性称为钻井液的[滤失性]。 | 未审核 |  | 2 | 0 | 定义、机理、作用
70 | 2 | 钻井工程 | 钻井液的造壁性定义 | 钻井液的造壁性 在液体发生渗滤的同时，钻井液中的固相颗粒会附着并沉积在井壁上形成一层保护泥饼。随着泥饼的逐渐加厚以及在压差作用下被压实，对裸眼井壁可起到稳定和保护作用，这就是钻井液的造壁性 | 钻井液的造壁性 在液体发生[渗滤]的同时，钻井液中的[固相颗粒]会[附着并沉积]在井壁上形成一层[保护泥饼]。随着泥饼的逐渐加厚以及在压差作用下被[压实]，对裸眼井壁可起到[稳定]和[保护作用]，这就是钻井液的[造壁性] | 未审核 |  | 2 | 0 | 定义、作用
71 | 2 | 钻井工程 | 钻井液滤失性的表征 | 钻井液滤失性的表征 通常用滤失量来表征钻井液的渗滤速率 | 钻井液滤失性的表征 通常用[滤失量]来表征钻井液的[渗滤速率] | 未审核 |  | 2 | 0 | 定义
72 | 2 | 钻井工程 | 钻井液pH和碱度 | 钻井液pH 用钻井液滤液的pH表征钻井液的酸碱性。 * 当钻井液的pH大于9，表观黏度随PH的升高而剧增。 | 钻井液pH 用钻井液[滤液]的[pH]表征钻井液的[酸碱性]。 * 当钻井液的pH大于[9]，表观黏度随PH的[升高而剧增]。 | 未审核 |  | 3 | 0 | 条目
73 | 2 | 钻井工程 | 钻井液 pH 的控制范围及作用 | 实际应用中， 钻井液的 pH 要求控制在8～11之间，维持一个较弱的碱性环境，这样可以 ①减轻对钻具的腐蚀②可预防氢脆引起钻具和套管损害③抑制钙镁盐溶解④充分发挥处理剂性能。 | 钻井液 pH 的控制范围及作用 实际应用中， 钻井液的 pH 要求控制在[8～11]之间，维持一个较弱的[碱性]环境，这样可以 ①[减轻对钻具的腐蚀]；②[预防氢脆引起钻具和套管损害]；③[抑制钙镁盐溶解]；④[充分发挥处理剂性能]。 | 未审核 |  | 2 | 0 | 条件、作用、条目
74 | 2 | 钻井工程 | 钻井液碱度 | 钻井液的碱度：溶液或悬浮体对酸的中和能力。 引入碱度两个优点： ①判断钻井液碱性来源； ②确定钻井液体系中悬浮石灰的量(即储备碱度)。 | 钻井液碱度 钻井液的碱度：溶液或悬浮体对酸的[中和能力]。 引入碱度两个优点： ①[判断钻井液碱性来源]； ②[确定钻井液体系中悬浮石灰的量(即储备碱度)]。 | 未审核 |  | 4 | 0 | 作用、条目
75 | 2 | 钻井工程 | 酚酞碱度与甲基橙碱度 | 酚酞碱度与甲基橙碱度 酚酞变色点为pH=8.3，当pH降至8.3时，酚酞由红变为无色，所需的酸量被称为酚酞碱度。甲基橙变色点为pH=4.3，当pH降至4.3时，甲基橙由黄变为橙红色，所需的酸量被称为甲基橙碱度。 | 酚酞碱度与甲基橙碱度 酚酞变色点为[pH=8.3]，当pH降至[8.3]时，酚酞[由红变为无色]，所需的酸量被称为[酚酞碱度]。甲基橙变色点为[pH=4.3]，当pH降至[4.3]时，甲基橙[由黄变为橙红色]，所需的酸量被称为[甲基橙碱度]。 | 未审核 |  | 2 | 0 | 定义、公式
76 | 2 | 钻井工程 | 起升系统的组成 | 起升系统：主要由钻井绞车、游动系统(钢丝绳、天车游动滑车和大钩)、悬挂游动系统的井架及起升作用的工具(如吊钳、吊环、吊卡、卡瓦和上扣器等)等组成。 作用：起下钻、换钻头、均匀送钻、下套管及进行井下特殊作业等 ①井架。钻机起升系统的组成部分。 作用：安装天车，悬挂游动滑车、大钩、水龙头、方钻杆、钻杆及钻铤等设备，并可存放钻柱。 ②天车和游车。天车和游车组成了钻机的复滑轮系统(游动系统)。 天车是定滑轮组，固定在井架顶部；游车是动滑轮组，在井架内部空间上下往复运动。 作用：省力，减轻钢丝绳和钻机绞车的负载。 ③大钩。起升系统设备之一。 作用：钻进时悬挂水龙头，承受井下钻柱的重量，起下钻时悬挂吊环、吊卡完成起下钻作业。 ④绞车。起升系统设备的起重部分，随钻机类型不同，形式有所差异。 作用：传递动力，以不同的速度驱动转盘和滚筒。 | 起升系统的组成 起升系统：主要由[钻井绞车]、[游动系统]([钢丝绳]、[天车游动滑车]和[大钩])、悬挂游动系统的[井架]及起升作用的工具(如[吊钳]、[吊环]、[吊卡]、[卡瓦]和[上扣器]等)等组成。 作用：[起下钻]、[换钻头]、[均匀送钻]、[下套管]及进行[井下特殊作业]等 ①[井架]。钻机[起升系统]的组成部分。 作用：[安装天车]，悬挂[游动滑车]、[大钩]、[水龙头]、[方钻杆]、[钻杆]及[钻铤]等设备，并可存放[钻柱]。 ②[天车和游车]。天车和游车组成了钻机的[复滑轮系统](游动系统)。 天车是[定滑轮组]，[固定]在井架顶部；游车是[动滑轮组]，在井架内部空间[上下往复运动]。 作用：[省力]，[减轻钢丝绳和钻机绞车的负载]。 ③[大钩]。[起升系统]设备之一。 作用：钻进时[悬挂水龙头]，[承受井下钻柱的重量]，起下钻时[悬挂吊环、吊卡]完成起下钻作业。 ④[绞车]。起升系统设备的[起重部分]，随钻机类型不同，形式有所差异。 作用：[传递动力]，以不同的速度[驱动转盘和滚筒]。 | 未审核 |  | 12 | 0 | 分类、作用、条目
77 | 2 | 钻井工程 | 钻井液循环系统的组成 | 钻井液循环系统：主要由钻井泵、地面高压循环管汇、水龙带、水龙头、钻柱、钻井液净化及调配设备等组成。 作用：清洗井底、携带岩屑、传递动力等。 ①钻井泵。钻井液循环系统的心脏。常规钻进时，循环钻井液，清洗井底，辅助钻头更有效地破碎岩石；使用井下动力钻具时，通过泵入地钻井液，传递动力，带动钻头转动；喷射钻井中，通过泵入的高压钻井液，经过喷嘴转换成水力能量，清洗井底并水力破碎岩石，提高钻井速度。 ②固控系统。控制从钻井液返出井口到进入钻井泵吸入口的整个地面流程。 固控设备包括：振动筛、除砂器、钻井液清洁器、离心机和除气器等。 | 钻井液循环系统的组成 钻井液循环系统：主要由[钻井泵]、[地面高压循环管汇]、[水龙带]、[水龙头]、[钻柱]、[钻井液净化及调配设备]等组成。 作用：[清洗井底]、[携带岩屑]、[传递动力]等。 ①[钻井泵]。钻井液循环系统的[心脏]。常规钻进时，[循环钻井液]，[清洗井底]，[辅助钻头更有效地破碎岩石]；使用井下动力钻具时，通过泵入地钻井液，[传递动力]，[带动钻头转动]；喷射钻井中，通过泵入的高压钻井液，经过喷嘴转换成[水力能量]，[清洗井底并水力破碎岩石]，[提高钻井速度]。 ②[固控系统]。控制从[钻井液返出井口]到[进入钻井泵吸入口]的整个地面流程。 固控设备包括：[振动筛]、[除砂器]、[钻井液清洁器]、[离心机]和[除气器]等。 | 未审核 |  | 5 | 0 | 分类、作用、条目
78 | 2 | 钻井工程 | 地面旋转系统的组成 | 地面旋转系统：包括转盘、水龙头、方钻杆、钻杆、钻铤及钻头等。 作用：破碎岩石、加深井眼、处理井下复杂情况。 水龙头作用：是旋转起升与循环系统连接的纽带； 它承受井内钻柱的全部重量，保持钻具的自由旋转； 与水龙带相接，将钻井液注入井底，承受循环过程中的高泵压，同时连接钻进过程中不转动的大钩与转动的方钻杆。 | 地面旋转系统的组成 地面旋转系统：包括[转盘]、[水龙头]、[方钻杆]、[钻杆]、[钻铤]及[钻头]等。 作用：[破碎岩石]、[加深井眼]、[处理井下复杂情况]。 水龙头作用：是[旋转起升]与[循环系统]连接的纽带； 它[承受井内钻柱的全部重量]，保持钻具的[自由旋转]； 与水龙带相接，将钻井液[注入井底]，[承受循环过程中的高泵压]，同时连接钻进过程中不转动的[大钩]与转动的[方钻杆]。 | 未审核 |  | 6 | 0 | 分类、机理、作用
79 | 2 | 钻井工程 | 动力驱动系统 | 动力驱动系统：属于钻机的动力机组。是驱动起升、旋转和循环三大工作机组的动力设备。动力设备主要是柴油机，其次是交流或直流电机 | 动力驱动系统 动力驱动系统：属于钻机的[动力机组]。是驱动[起升]、[旋转]和[循环]三大工作机组的动力设备。动力设备主要是[柴油机]，其次是[交流或直流电机] | 未审核 |  | 2 | 0 | 定义
80 | 2 | 钻井工程 | 传动系统 | 传动系统 属于钻机的传动机组。连接动力机组与工作机组，传递动力到各工作机组。根据能量传递方式不同可分为：①机械、②液压和③液力传动。 | 传动系统 属于钻机的[传动机组]。连接[动力机组]与[工作机组]，[传递动力]到各工作机组。根据能量传递方式不同可分为：①[机械]、②[液压]和③[液力传动]。 | 未审核 |  | 2 | 0 | 分类
81 | 2 | 钻井工程 | 控制系统 | 控制系统：属于钻机的控制机组。远距离操作指挥和协调各机组正常工作。 （7）钻机底座：属于钻机的辅助机组。用于安装钻机。 （8）辅助设备：属于钻机的辅助机组。服务整套钻机。 | 控制系统 控制系统：属于钻机的[控制机组]。远距离[操作指挥]和[协调]各机组正常工作。 （7）钻机底座：属于钻机的[辅助机组]。用于[安装钻机]。 （8）辅助设备：属于钻机的[辅助机组]。服务[整套钻机]。 | 未审核 |  | 3 | 0 | 定义
82 | 2 | 钻井工程 | 钻头 | 钻头 目前石油钻井常用的钻头按其破碎岩石的作用原理分类，可分为三大类：切削型(刮刀钻头、PDC钻头)、冲击压碎剪切型(牙轮钻头)和研磨型(金刚石钻头)。 人造 (PDC：聚晶金刚石复合片，PDC钻头适用于软到中硬地层) (TSP：热稳定聚晶金刚石) *注：刮刀钻头、PDC钻头适用于塑性岩层(软到中硬地层)； 牙轮钻头适用于脆性岩层；金刚石钻头适用于硬岩层。 | 钻头 目前石油钻井常用的钻头按其破碎岩石的[作用原理]分类，可分为三大类：[切削型(刮刀钻头、PDC钻头)]、[冲击压碎剪切型(牙轮钻头)]和[研磨型(金刚石钻头)]。 人造 (PDC：聚晶金刚石复合片，PDC钻头适用于[软到中硬地层]) (TSP：热稳定聚晶金刚石) *注：刮刀钻头、PDC钻头适用于[塑性岩层(软到中硬地层)]； 牙轮钻头适用于[脆性岩层]；金刚石钻头适用于[硬岩层]。 | 未审核 |  | 6 | 0 | 分类、条件、作用、条目
83 | 2 | 钻井工程 | 钻杆的结构、长度和外径单位 | 钻杆 由薄壁无缝钢管制成，每根长8～12m。外径单位：1in=25.4 mm 作用：①将钻头送入井底，起下钻具；②输送高压钻井液；③传递扭矩； ④控制钻压；⑤计量井深。 方钻杆：三方、四方或六方空心钢管，上接水龙头，下接钻杆。 作用：将转盘扭矩传递给钻柱。 | 钻杆 由[薄壁无缝钢管]制成，每根长[8～12m]。外径单位：[1in=25.4 mm] 作用：①[将钻头送入井底，起下钻具]；②[输送高压钻井液]；③[传递扭矩]； ④[控制钻压]；⑤[计量井深]。 方钻杆：[三方、四方或六方空心钢管]，上接[水龙头]，下接[钻杆]。 作用：[将转盘扭矩传递给钻柱]。 | 未审核 |  | 5 | 0 | 作用、公式、数值
84 | 2 | 钻井工程 | 钻铤的位置 | 钻铤。位于钻柱下部、钻头之上。 作用：①提供钻压，②传递动力和力矩， ③控制井眼轨道，④传递钻井液。 | 钻铤的位置 钻铤。位于[钻柱]下部、[钻头]之上。 作用：①[提供钻压]，②[传递动力和力矩]， ③[控制井眼轨道]，④[传递钻井液]。 | 未审核 |  | 3 | 0 | 作用
85 | 2 | 钻井工程 | 吊卡、卡瓦、吊钳、提升短节、安全卡瓦 | 吊卡、卡瓦、吊钳、提升短节、安全卡瓦 利用劈尖原理将钻杆、钻铤卡紧在转盘孔斜面上，以悬持钻杆重量，进行起、下管柱的作业 | 吊卡、卡瓦、吊钳、提升短节、安全卡瓦 利用[劈尖原理]将[钻杆]、[钻铤]卡紧在[转盘孔斜面上]，以[悬持钻杆重量]，进行[起、下管柱的作业] | 未审核 |  | 2 | 0 | 定义
86 | 2 | 钻井工程 | 打捞工具 | 打捞工具 公锥、母锥、磁力打捞器、磨鞋、打捞筒、打捞篮、打捞矛。 | 打捞工具 [公锥]、[母锥]、[磁力打捞器]、[磨鞋]、[打捞筒]、[打捞篮]、[打捞矛]。 | 未审核 |  | 2 | 0 | 定义
87 | 2 | 钻井工程 | 稳定器(又称扶正器)的类型及作用 | 稳定器(又称扶正器) 稳定器通常有直棱和螺旋两种类型。 作用：可以满足钻直井时防止井斜的要求，钻定向井时可起到控制井眼轨道的作用。稳定器的使用还可以提高钻头工作的稳定性，从而延长使用寿命。 *稳定器不能造斜，只能增斜、稳斜和降斜；稳定器的外径等于钻头外径。 | 稳定器(又称扶正器) 稳定器通常有[直棱]和[螺旋]两种类型。 作用：可以满足钻直井时[防止井斜]的要求，钻定向井时可起到[控制井眼轨道]的作用。稳定器的使用还可以[提高钻头工作的稳定性]，从而[延长使用寿命]。 *稳定器[不能造斜]，只能[增斜]、[稳斜]和[降斜]；稳定器的外径[等于]钻头外径。 | 未审核 |  | 4 | 0 | 分类、条件、作用、条目
88 | 2 | 钻井工程 | 井下动力装置(适用于井下动力钻井法)的类型及作用 | 井下动力装置(适用于井下动力钻井法) 井下动力钻具有3种： 螺杆钻具(液压驱动)、涡轮钻具(液压驱动)和电动钻具(电机驱动) 作用：用循环钻井液作为动力驱动工具芯轴带动钻头旋转钻井的工具，钻井时钻柱不旋转，在定向井斜钻进中，可以使井身沿一定方向倾斜钻进至预定目标。 | 井下动力装置(适用于井下动力钻井法) 井下动力钻具有3种： [螺杆钻具(液压驱动)]、[涡轮钻具(液压驱动)]和[电动钻具(电机驱动)] 作用：用[循环钻井液]作为动力驱动工具芯轴带动[钻头]旋转钻井的工具，钻井时钻柱[不旋转]，在定向井斜钻进中，可以使井身沿一定方向倾斜钻进至预定目标。 | 未审核 |  | 4 | 0 | 分类、条件、作用
89 | 2 | 钻井工程 | 防喷设备 | 防喷设备 主要包括旋转防喷器、万能防喷器、闸板防喷器。 | 防喷设备 主要包括[旋转防喷器]、[万能防喷器]、[闸板防喷器]。 | 未审核 |  | 2 | 0 | 分类
90 | 2 | 钻井工程 | 钻井液含砂量 | 钻井液含砂量 是指钻井液中不能通过200目筛网，即粒径大于74μm的砂粒占钻井液总体积的百分数。 | 钻井液含砂量 是指钻井液中不能通过[200目]筛网，即粒径大于[74μm]的砂粒占[钻井液总体积]的百分数。 | 未审核 |  | 2 | 0 | 定义
91 | 2 | 钻井工程 | 含砂量过大的危害 | 含砂量过大的危害 ①使钻井液密度增大，不利于提高钻速。 ②使形成的泥饼松软，导致钻井液滤失量增大，不利于井壁稳定，并影响固井质量。 ③泥饼中粗砂粒含量过高，会使泥饼的摩擦系数增大，容易造成压差卡钻。 ④增加对钻头和钻具的磨损，缩短其使用寿命。 | 含砂量过大的危害 ①使钻井液密度[增大]，[不利于提高钻速]。 ②使形成的[泥饼松软]，导致钻井液[滤失量增大]，[不利于井壁稳定，并影响固井质量]。 ③泥饼中[粗砂粒]含量过高，会使泥饼的[摩擦系数增大]，容易造成[压差卡钻]。 ④[增加对钻头和钻具的磨损]，[缩短其使用寿命]。 | 未审核 |  | 5 | 0 | 作用、公式、条目
92 | 2 | 钻井工程 | 降低钻井液含砂量最有效的方法 | 降低钻井液含砂量最有效的方法 利用振动筛、除砂器、除泥器等设备。 | 降低钻井液含砂量最有效的方法 利用[振动筛]、[除砂器]、[除泥器]等设备。 | 未审核 |  | 2 | 0 | 定义
93 | 2 | 钻井工程 | 钻井液固相含量 | 钻井液固相含量 用钻井液中全部固相体积占钻井液总体积的百分数表示。 | 钻井液固相含量 用钻井液中[全部固相体积]占[钻井液总体积]的百分数表示。 | 未审核 |  | 2 | 0 | 定义
94 | 2 | 钻井工程 | 钻井液的功用（24年考过） | 钻井液的功用（24年考过 ） ①携带和悬浮岩屑，清洗井底 钻井液首要和最基本的功用就是通过其本身的循环，将井底被钻头破碎的岩屑携至地面，以保持井眼清洁，使起下钻畅通无阻，并保证钻头在井底始终接触和破碎新地层。 ②稳定井壁和平衡地层压力 钻进过程中需要不断调节钻井液密度，使液柱压力能够平衡地层压力，从而防止井塌和井喷等井下复杂情况的发生。 ③冷却和润滑钻头、钻具 通过钻井液的不断循环，将钻具摩擦的热量及时吸收，然后带到地面释放到大气中，从而起到冷却钻头、钻具，延长其使用寿命的作用。 ④获取地层资料 根据钻井液携带出的岩屑分析和钻井液中的油气显示，可以判断所钻地层是否含有油气资源。根据钻井液性能变化和滤液分析，可知是否钻遇盐岩层、盐膏层和盐水层。 ⑤传递水动力，辅助破岩 钻井液从钻头喷嘴处以极高的流速冲击井底，可提高钻井速度和破岩效率。 | 钻井液的功用（24年考过） ①[携带和悬浮岩屑，清洗井底] 钻井液首要和最基本的功用就是通过其本身的循环，将井底被钻头破碎的[岩屑携至地面]，以[保持井眼清洁]，使[起下钻畅通无阻]，并[保证钻头在井底始终接触和破碎新地层]。 ②[稳定井壁和平衡地层压力] 钻进过程中需要不断调节[钻井液密度]，使[液柱压力]能够[平衡地层压力]，从而防止[井塌]和[井喷]等井下复杂情况的发生。 ③[冷却和润滑钻头、钻具] 通过钻井液的不断循环，将钻具摩擦的热量[及时吸收]，然后带到地面释放到大气中，从而起到[冷却钻头、钻具]，[延长其使用寿命的作用]。 ④[获取地层资料] 根据钻井液携带出的岩屑分析和钻井液中的油气显示，可以判断所钻地层[是否含有油气资源]。根据钻井液性能变化和滤液分析，可知是否钻遇[盐岩层]、[盐膏层]和[盐水层]。 ⑤[传递水动力，辅助破岩] 钻井液从钻头喷嘴处以极高的流速冲击井底，[可提高钻井速度和破岩效率]。 | 未审核 |  | 11 | 0 | 机理、作用、条目
95 | 2 | 钻井工程 | 卡钻 | 卡钻 定义：钻具失去了活动的自由，既不能转动、也不能上下活动。 分类：黏吸卡钻（压差卡钻或泥饼卡钻）、坍塌卡钻、键槽卡钻、 （前三个必背）砂桥卡钻、泥包卡钻、落物卡钻、水泥固结卡钻等。 | 卡钻 定义：钻具失去了[活动的自由]，既不能[转动]、也不能[上下活动]。 分类：[黏吸卡钻（压差卡钻或泥饼卡钻）]、[坍塌卡钻]、[键槽卡钻]、 （前三个必背）[砂桥卡钻]、[泥包卡钻]、[落物卡钻]、[水泥固结卡钻]等。 | 未审核 |  | 4 | 0 | 定义、分类
96 | 2 | 钻井工程 | 黏吸卡钻(也称压差卡钻或泥饼卡钻) | 黏吸卡钻(也称压差卡钻或泥饼卡钻) 当钻具静止时，受井下压差影响，一部分钻柱会与井壁的钻井液黏合于井壁上，由此产生的卡钻称为黏吸卡钻。 | 黏吸卡钻(也称压差卡钻或泥饼卡钻) 当钻具静止时，受井下压差影响，一部分[钻柱]会与[井壁的钻井液][黏合]于井壁上，由此产生的卡钻称为黏吸卡钻。 | 未审核 |  | 2 | 0 | 定义、作用
97 | 2 | 钻井工程 | 黏吸卡钻的原因 | 黏吸卡钻的原因 ①井壁上的泥饼造成黏吸卡钻 ②地层压力与液柱压力存在一定的压差 ③砂岩和泥岩井段都可以黏钻，但由于泥岩井段的外径不规则，其发生黏吸卡钻的概率小。 | 黏吸卡钻的原因 ①[井壁上的泥饼造成黏吸卡钻] ②[地层压力与液柱压力存在一定的压差] ③[砂岩和泥岩井段都可以黏钻]，[但由于泥岩井段的外径不规则]，[其发生黏吸卡钻的概率小]。 | 未审核 |  | 4 | 0 | 条目
98 | 2 | 钻井工程 | 黏吸卡钻的预防措施 | 黏吸卡钻的预防措施 调节好钻井液性能，尽可能降低钻井液的密度，提高钻井液的润滑性能，降低泥饼的黏滞系数，并加强活动钻具或采用加扶正器的方法使钻具居中。 | 黏吸卡钻的预防措施 调节好[钻井液性能]，尽可能降低[钻井液的密度]，提高[钻井液的润滑性能]，降低[泥饼的黏滞系数]，并加强[活动钻具]或[采用加扶正器]的方法使钻具[居中]。 | 未审核 |  | 2 | 0 | 作用、公式
99 | 2 | 钻井工程 | 坍塌卡钻 | 坍塌卡钻 坍塌卡钻处理工序最为复杂，风险性最大，耗时最多，会造成部分井眼甚至全井报废是所有卡钻事故中性质最恶劣的一种事故 | 坍塌卡钻 坍塌卡钻处理工序最为[复杂]，[风险性最大]，[耗时最多]，会造成部分井眼甚至全井报废是所有卡钻事故中性质[最恶劣]的一种事故 | 未审核 |  | 2 | 0 | 作用
100 | 2 | 钻井工程 | 坍塌卡钻的原因 | 坍塌卡钻的原因 (性蜜罐漏拔稳) ①钻井液性能不符合设计要求，造成易塌地层垮塌 ②井漏引起上部地层井壁坍塌 ③钻井液密度低于地层压力，造成地层坍塌 ④起钻未灌满钻井液，引起地层坍塌 ⑤钻头泥包起钻形成拔活塞的抽汲作用而引起井塌 ⑥井喷后或泡油解卡后，井壁失去稳定而造成井塌 | 坍塌卡钻的原因 [性蜜罐漏拔稳] ①[钻井液性能不符合设计要求，造成易塌地层垮塌] ②[井漏引起上部地层井壁坍塌] ③[钻井液密度低于地层压力，造成地层坍塌] ④[起钻未灌满钻井液，引起地层坍塌] ⑤[钻头泥包起钻形成拔活塞的抽汲作用而引起井塌] ⑥[井喷后或泡油解卡后，井壁失去稳定而造成井塌] | 未审核 |  | 8 | 0 | 条件、作用、口诀、条目
101 | 2 | 钻井工程 | 坍塌卡钻的预防措施 | 坍塌卡钻的预防措施 使用低滤失，高矿化度和适当黏度的防塌钻井液，在破碎易塌地层时适当增大钻井液密度，随时保证钻井液的高度，避免钻头泥包和抽汲作用引起井壁坍塌。 | 坍塌卡钻的预防措施 使用[低滤失]，[高矿化度]和[适当黏度]的防塌钻井液，在破碎易塌地层时适当[增大钻井液密度]，随时[保证钻井液的高度]，避免[钻头泥包]和[抽汲作用]引起井壁坍塌。 | 未审核 |  | 2 | 0 | 作用
102 | 2 | 钻井工程 | 键槽卡钻 | 键槽卡钻 垂直井段不会形成键槽，而在增、稳、降斜过程中，会产生局部弯曲，形成狗腿。在钻杆接头切削作用下形成键槽，键槽大小与钻杆接头相当，起钻时出现钻铤或钻头插入槽的底部而被卡住的现象称为键槽卡钻。 | 键槽卡钻 [垂直井段]不会形成键槽，而在[增、稳、降斜]过程中，会产生局部弯曲，形成[狗腿]。在钻杆接头切削作用下形成键槽，键槽大小与钻杆接头[相当]，起钻时出现钻铤或钻头插入槽的底部而被卡住的现象称为[键槽卡钻]。 | 未审核 |  | 2 | 0 | 定义、机理、作用
103 | 2 | 钻井工程 | 键槽卡钻特征 | 键槽卡钻特征 ①键槽卡钻只会发生在起钻过程中。 ②当钻铤外径大于钻杆接头时，钻铤顶部接触键槽下口时即遇阻遇卡 ③在岩性均匀、井径规则的地层中，每次起钻的遇阻点是向下移动的：在岩性不均匀、井径不规则的地层中，遇阻点固定不变。 ④在键槽中遇阻、拉力稍大，转动钻柱很困难，但只要放下钻柱脱离键槽则旋转自如。⑤在键槽中遇阻遇卡，开泵循环钻井液时，泵压无变化，钻井液性能无变化，进出口流量平衡。 | 键槽卡钻特征 ①[键槽卡钻只会发生在起钻过程中]。 ②[当钻铤外径大于钻杆接头时，钻铤顶部接触键槽下口时即遇阻遇卡] ③[在岩性均匀、井径规则的地层中]，[每次起钻的遇阻点是向下移动的：在岩性不均匀、井径不规则的地层中]，[遇阻点固定不变]。 ④[在键槽中遇阻、拉力稍大]，[转动钻柱很困难]，[但只要放下钻柱脱离键槽则旋转自如]。 ⑤[在键槽中遇阻遇卡]，[开泵循环钻井液时]，[泵压无变化]，[钻井液性能无变化]，[进出口流量平衡]。 | 未审核 |  | 5 | 0 | 机理、结果、条目
104 | 2 | 钻井工程 | 键槽卡钻的预防措施 | 键槽卡钻的预防措施 保证井眼质量，避免出现狗腿段；起钻时或再次下钻时应在键槽井段反复划眼，及时破坏键槽的形成，并在起钻到键槽井段时低速慢起，严禁使用高速提升。 | 键槽卡钻的预防措施 保证井眼质量，避免出现[狗腿段]；[起钻时]或[再次下钻时]应在键槽井段[反复划眼]，及时[破坏键槽]的形成，并在起钻到键槽井段时[低速慢起]，[严禁使用高速提升]。 | 未审核 |  | 2 | 0 | 作用
105 | 2 | 钻井工程 | 卡钻事故处理 | 卡钻事故处理 ①上提、下放和转动钻具解卡； ②泡油解卡；向井内泡油、泡盐水、泡酸、或采用清水循环等方式，泡松黏稠的泥饼，降低沉饼黏滞系数，减少泥饼与钻具的接触面积。 ③上击、下击解卡；若遇到垮塌、黏性、膨胀性等易卡地层，可在钻杆与钻铤之间接上震击器，一旦遇卡，便立即上击或下击解卡。 ④倒扣、套铣解卡；遇到严重卡钻时，现场常用倒扣，套铣的方法取出井内全部或部分钻具 ⑤爆炸、侧钻新井眼；将未卡部分钻具用炸药炸断起出，然后在井内的钻具顶上打水泥塞，再侧钻一新井眼。 | 卡钻事故处理 ①[上提、下放和转动钻具解卡]； ②[泡油解卡]：向井内[泡油]、[泡盐水]、[泡酸]、或[采用清水循环]等方式，泡松黏稠的泥饼，降低沉饼黏滞系数，减少泥饼与钻具的接触面积。 ③[上击、下击解卡]；若遇到[垮塌]、[黏性]、[膨胀性]等易卡地层，可在钻杆与钻铤之间接上[震击器]，一旦遇卡，便立即[上击或下击解卡]。 ④[倒扣、套铣解卡]；遇到严重卡钻时，现场常用[倒扣]，[套铣]的方法取出井内全部或部分钻具 ⑤[爆炸、侧钻新井眼]；将未卡部分钻具用[炸药炸断起出]，然后在井内的钻具顶上[打水泥塞]，再侧钻一[新井眼]。 | 未审核 |  | 6 | 0 | 作用、公式、条目
106 | 2 | 钻井工程 | 钻具断落及其处理 | 钻具断落 *掉落在井内的钻具俗称“落鱼” 原因：①钻杆在砂眼处被磨穿；②钻杆强度低被扭断；③长期使用的钻杆强度降低，可发生疲劳破坏；旧钻杆本体磨损严重，壁厚变薄，强度降低，易折断。 | 钻具断落 *掉落在井内的钻具俗称[“落鱼”] 原因：①[钻杆在砂眼处被磨穿]；②[钻杆强度低被扭断]；③[长期使用的钻杆强度降低]，[可发生疲劳破坏]；[旧钻杆本体磨损严重]，[壁厚变薄]，[强度降低]，[易折断]。 | 未审核 |  | 4 | 0 | 作用、条目
107 | 2 | 钻井工程 | 钻具断落处理 | 钻具断落处理 ①卡瓦打捞筒打捞。卡瓦打捞筒从落鱼外部进行打捞。 ②公、母锥打捞。公锥插入落鱼水眼中，加压旋转造扣打捞落鱼：*母锥只能打捞钻杆本体，不能打捞接头。 ③打捞矛打捞。打捞矛从管内打捞钻杆本体和套管。 | 钻具断落处理 ①[卡瓦打捞筒打捞]。卡瓦打捞筒从落鱼[外部]进行打捞。 ②[公、母锥打捞]。公锥[插入]落鱼水眼中，加压旋转造扣打捞落鱼：*母锥只能打捞[钻杆本体]，不能打捞[接头]。 ③[打捞矛打捞]。打捞矛从[管内]打捞钻杆本体和套管。 | 未审核 |  | 4 | 0 | 作用、条目
108 | 2 | 钻井工程 | 井漏 | 井漏 钻井过程中都有不同程度的漏失，严重的井漏会导致井内压力下降，影响正常钻井，引起井壁失稳，诱发地层流体涌入井筒并发生井喷。 | 井漏 钻井过程中都有不同程度的[漏失]，严重的[井漏]会导致[井内压力下降]，影响正常钻井，引起[井壁失稳]，诱发地层流体涌入井筒并发生[井喷]。 | 未审核 |  | 2 | 0 | 机理、作用
109 | 2 | 钻井工程 | 井漏的原因 | 井漏的原因 ①地层孔隙大、渗透性好，存在天然溶洞、裂缝 ②井筒内钻井液液柱压力大于地层孔隙压力 ③钻井措施不当引发井漏，如开泵过猛、下钻速度过快、钻井液密度过大引起压力激动，压漏地层 ④注水开发造成多压力层系 ⑤注水开发造成地层破裂压力的变化 | 井漏的原因 ①[地层孔隙大、渗透性好，存在天然溶洞、裂缝] ②[井筒内钻井液液柱压力大于地层孔隙压力] ③[钻井措施不当引发井漏]，[如开泵过猛、下钻速度过快、钻井液密度过大引起压力激动]，[压漏地层] ④[注水开发造成多压力层系] ⑤[注水开发造成地层破裂压力的变化] | 未审核 |  | 6 | 0 | 作用、条目
110 | 2 | 钻井工程 | 井漏的处理 | 井漏的处理 ①渗透性井漏处理：降低钻井液密度，适当提高钻井液的黏度和切力，以增大阻力； ②裂缝性井漏处理： a.注入谷壳、锯末、稠钻井液堵漏； b.注入水泥或胶质水泥堵漏 （非油气层发生裂缝性漏失时）； c.注入石灰乳钻井液暂时性封堵(油气层发生裂缝性漏失时)； ③溶洞性漏失处理：直接投入石子、泥球、长纤维物捆等堵井下洞穴，或架起“桥”后再用水泥浆等封堵。 | 井漏的处理 ①[渗透性井漏处理]：[降低钻井液密度]，适当[提高钻井液的黏度和切力，以增大阻力]； ②[裂缝性井漏处理]： a.注入[谷壳]、[锯末]、[稠钻井液]堵漏； b.注入[水泥]或[胶质水泥]堵漏 （非油气层发生裂缝性漏失时）； c.注入[石灰乳钻井液]暂时性封堵(油气层发生裂缝性漏失时)； ③[溶洞性漏失处理]：直接投入[石子]、[泥球]、[长纤维物捆]等堵井下洞穴，或[架起“桥”后再用水泥浆等封堵]。 | 未审核 |  | 7 | 0 | 作用、条目
111 | 2 | 钻井工程 | 井喷定义 | 井喷 地层流体失去控制地喷出地面。 发生井喷3个基本条件： ①地层连通性好 ②相互贯穿的地层中存在压力较大的流体，如油、气、水 ③具有一定的地层压力 | 井喷 地层流体[失去控制地]喷出地面。 发生井喷3个基本条件： ①[地层连通性好] ②[相互贯穿的地层中存在压力较大的流体，如油、气、水] ③[具有一定的地层压力] | 未审核 |  | 6 | 0 | 定义、条件、条目
112 | 2 | 钻井工程 | 井喷的处理 | 井喷的处理：压井，是指井内重新建立一个钻井液液柱压力来平衡地层压力的工艺。常用压井的方法是增大钻井液密度。 ①司钻法压井（二次循环压井） 首先关井，然后根据关井立管压力，计算所需的压井钻井液密度。用节流阀控制循环，先排除井内的流体，然后打入重钻井液直到返出地面为止。 ②工程师法压井(一次循环压井) 直接打入重钻井液直到返出地面为止。 | 井喷的处理 井喷的处理：[压井]，是指井内[重新建立]一个钻井液液柱压力来平衡地层压力的工艺。常用压井的方法是[增大钻井液密度]。 ①[司钻法压井（二次循环压井）] 首先[关井]，然后根据关井立管压力，计算所需的压井钻井液[密度]。用节流阀控制循环，先[排除井内的流体]，然后[打入重钻井液直到返出地面为止]。 ②[工程师法压井(一次循环压井)] 直接打入重钻井液直到返出地面为止。 | 未审核 |  | 5 | 0 | 定义、作用、条目
113 | 2 | 钻井工程 | 固井技术 | 固井技术：在已钻出的井眼中下入一定尺寸的套管，并在套管与井壁或套管与套管之间的环形空间中注入水泥，使套管与井壁固结在一起的工艺过程。 目的：封隔井眼内的油层、气层和水层，保护油气井套管，延长油气井使用寿命以及提高油气产量。 固井工程主要内容包括下套管和注水泥两大部分。 | 固井技术 固井技术：在[已钻出的井眼]中下入一定尺寸的[套管]，并在[套管与井壁]或[套管与套管]之间的[环形空间]中注入[水泥]，使套管与井壁[固结]在一起的工艺过程。 目的：[封隔井眼内的油层、气层和水层]，[保护油气井套管]，[延长油气井使用寿命以及提高油气产量]。 固井工程主要内容包括[下套管]和[注水泥]两大部分。 | 未审核 |  | 3 | 0 | 分类、机理、作用
114 | 2 | 钻井工程 | 套管类型 | 套管类型 根据功用可将套管分为以下几种类型： ①表层套管 ②中间套管（又称技术套管）③生产套管（又称油层套管）④钻井衬管(又称钻井尾管)，它的作用与中间套管相同。 | 套管类型 根据功用可将套管分为以下几种类型： ①[表层套管] ②[中间套管（又称技术套管）]③[生产套管（又称油层套管）]④[钻井衬管(又称钻井尾管)]，[它的作用与中间套管相同]。 | 未审核 |  | 3 | 0 | 分类、作用、条目
115 | 2 | 钻井工程 | 套管功能（简答） | 套管功能（简答） ①表层套管： 定义：开始下入的最短、最浅的一层套管。 作用：一是在其顶部安装套管头，悬挂后续套管；二是隔离地表浅水层和浅部复杂地层，使淡水层不受污染。 表层套管鞋必须下在足够强度的地层上，以免发生井喷。 ②中间套管： 介于表层套管和生产套管之间的套管。 作用：隔离不同地层孔隙压力的层系或易塌易漏等复杂地层。中间套管可以是一层、两层，甚至多层。 ③生产套管： 是钻达目的层后下入的最后一层套管。 作用：保护生产层，并给油气从产层流至地面提供通道。 ④钻井衬管： 常在已下入一层中间套管后采用，即只在裸眼井段下套管注水泥，套管柱不延伸至井口。 作用：可以减轻钻机和套管头的负荷，降低成本。 | 套管功能（简答） ①[表层套管]： 定义：开始下入的[最短、最浅]的一层套管。 作用：一是在其[顶部安装套管头]，[悬挂后续套管]；二是[隔离][地表浅水层]和[浅部复杂地层]，使淡水层[不受污染]。 表层套管鞋必须下在[足够强度]的地层上，以免发生[井喷]。 ②[中间套管]： 介于[表层套管]和[生产套管]之间的套管。 作用：[隔离][不同地层孔隙压力的层系]或[易塌易漏]等复杂地层。中间套管可以是[一层]、[两层]，甚至[多层]。 ③[生产套管]： 是钻达目的层后下入的[最后一层]套管。 作用：[保护生产层]，[并给油气从产层流至地面提供通道]。 ④[钻井衬管]： 常在已下入一层中间套管后采用，即只在[裸眼井段]下套管注水泥，套管柱[不延伸]至井口。 作用：可以[减轻钻机和套管头的负荷]，[降低成本]。 | 未审核 |  | 14 | 0 | 定义、作用、条目
116 | 2 | 钻井工程 | 套管及井眼尺寸要求 | 套管及井眼尺寸要求 套管及井眼尺寸一般由内到外依次确定。套管与井眼之间应有合适间隙，间隙的最小值为9.5～12.7 mm，最好为19 mm。表层套管的水泥通常返至地面，中间套管的水泥一般返至要封隔地层以上100m，生产套管水泥一般返至产层顶以上150m。对于气井，各层套管的水泥均返至地面。 | 套管及井眼尺寸要求 套管及井眼尺寸一般[由内到外]依次确定。套管与井眼之间应有合适间隙，间隙的最小值为[9.5～12.7 mm]，最好为[19 mm]。表层套管的水泥通常[返至地面]，中间套管的水泥一般[返至要封隔地层以上100m]，生产套管水泥一般[返至产层顶以上150m]。对于[气井]，各层套管的水泥均[返至地面]。 | 未审核 |  | 2 | 0 | 条件、数值
117 | 2 | 钻井工程 | 井身结构概念(24年考过) | 井身结构概念(24年考过) 井身结构主要包括套管层次、每层套管的下入深度，以及套管和井眼尺寸的配合。 | 井身结构概念(24年考过) 井身结构主要包括[套管层次]、[每层套管的下入深度]，以及[套管和井眼尺寸的配合]。 | 未审核 |  | 2 | 0 | 定义、分类
118 | 2 | 钻井工程 | 井身结构设计的原则（24年考过） | 井身结构设计的原则（24年考过） （1）有效地保护油气层。 （2）应避免漏、喷、塌、卡等井下复杂情况的发生，为全井顺利钻进创造条件，以获得最短建井周期。 （3）钻下部地层采用重钻井液时产生的井内压力不致压裂上层套管处最薄弱的裸露地层。 （4）下套管过程中，井内钻井液柱的压力和地层压力之间的压差不致产生压差卡套管现象。 | 井身结构设计的原则（24年考过） （1）[有效地保护油气层]。 （2）[应避免漏、喷、塌、卡等井下复杂情况的发生]，[为全井顺利钻进创造条件]，[以获得最短建井周期]。 （3）钻下部地层采用[重钻井液]时，产生的[井内压力]不致压裂[上层套管处最薄弱的裸露地层]。 （4）[下套管过程中]，[井内钻井液柱压力与地层压力之间的压差]不致产生[压差卡套管]现象。 | 未审核 |  | 5 | 0 | 条件、机理、条目
119 | 2 | 钻井工程 | 套管柱的概念及结构(选判) | 套管柱的概念及结构(选判) 套管柱：是由套管加装一些特殊部件组合而成的，以保证注水泥作业的顺利进行。 结构包括：套管、引鞋、套管鞋、套管回压阀、套管扶正器 | 套管柱的概念及结构(选判) 套管柱：是由套管加装一些[特殊部件]组合而成的，以保证[注水泥]作业的顺利进行。 结构包括：[套管]、[引鞋]、[套管鞋]、[套管回压阀]、[套管扶正器] | 未审核 |  | 3 | 0 | 定义、分类
120 | 2 | 钻井工程 | 套管 | 套管 为了加强连接强度，有些高强度套管采用梯形扣，5扣/in(1 in=2.54 cm) *套管钢级强度命名： ①国产套管有D40，D55，D75（75 kg/mm²）3种钢级，下标数字为钢材最小屈服极限，单位为kg/mm²。 ②API标准套管的钢级代号为N-80，C-95等，代号中数字乘以1000即套管的最小屈服强度单位为 lbf/in² 如，N-80=80 000 lbf/in²=80 ksi=551.6 MPa | 套管 为了加强[连接强度]，有些高强度套管采用[梯形扣]，[5扣/in(1 in=2.54 cm)] *套管钢级强度命名： ①国产套管有[D40]，[D55]，[D75（75 kg/mm²）]3种钢级，下标数字为钢材[最小屈服极限]，单位为kg/mm²。 ②API标准套管的钢级代号为[N-80]，[C-95]等，代号中数字[乘以1000]即套管的[最小屈服强度]单位为 lbf/in² 如，[N-80=80 000 lbf/in²=80 ksi=551.6 MPa] | 未审核 |  | 7 | 0 | 公式、数值、条目
121 | 2 | 钻井工程 | 引鞋 | 引鞋作用 ①引导套管入井，防止套管插入井壁岩层； ②注水泥时构成水泥浆的循环通道，水泥浆通过旋转小孔流出上返，提高顶替效率。固井后重新钻进时，引鞋很容易钻掉。 | 引鞋作用 ①[引导套管入井，防止套管插入井壁岩层]； ②[注水泥时构成水泥浆的循环通道]，[水泥浆通过旋转小孔流出上返]，[提高顶替效率]。[固井后重新钻进时]，[引鞋很容易钻掉]。 | 未审核 |  | 4 | 0 | 作用、条目
122 | 2 | 钻井工程 | 套管鞋 | 套管鞋作用 起下钻时防止钻具接头、钻头碰挂套管底部而损坏套管，此外在测井时成为套管下入深度的测量标志。 | 套管鞋作用 起下钻时防止[钻具接头]、[钻头]碰挂套管底部而[损坏套管]，此外在测井时成为[套管下入深度]的测量标志。 | 未审核 |  | 2 | 0 | 作用
123 | 2 | 钻井工程 | 套管回压阀 | 套管回压阀作用 ①注水泥结束后防止高密度水泥浆向套管内回流； ②下套管过程中增加套管柱的浮力，减少钻机大钩的负荷： ③因为回压阀的球座挡板是注水泥胶塞的承托环，故其位置决定了水泥塞的长度及环空水泥浆的高度。 | 套管回压阀作用 ①[注水泥结束后防止高密度水泥浆向套管内回流]； ②[下套管过程中增加套管柱的浮力，减少钻机大钩的负荷]： ③[因为回压阀的球座挡板是注水泥胶塞的承托环]，[故其位置决定了水泥塞的长度及环空水泥浆的高度]。 | 未审核 |  | 5 | 0 | 机理、作用、条目
124 | 2 | 钻井工程 | 套管扶正器 | 套管扶正器 在井斜、方位变化较大的井内，尤其要注意加装扶正器。 作用：保证套管柱在井眼内居中，提高水泥与井壁的胶结质量。 | 套管扶正器 在[井斜]、[方位变化较大]的井内，尤其要注意加装扶正器。 作用：保证[套管柱]在井眼内[居中]，提高[水泥与井壁的胶结质量]。 | 未审核 |  | 3 | 0 | 作用
125 | 2 | 钻井工程 | 套管柱受力分析 | 套管柱受力分析 下入井内的套管柱在固井和以后的生产过程中，主要载荷为轴向拉力（自重）和外挤压力（上返 ）。 *力学分析结果表明： 轴向拉力在井口处最大，井底处最小 沿井深逐渐减小并呈直线分布； 外挤压力在井口处最小，井底处最大，沿井深逐渐增大也呈直线分布。 [图片：/media/image9.jpeg] | 套管柱受力分析 下入井内的套管柱在固井和以后的生产过程中，主要载荷为[轴向拉力（自重）]和[外挤压力（上返 ）]。 *力学分析结果表明： 轴向拉力在井口处[最大]，井底处[最小]， 沿井深逐渐[减小]并呈[直线分布]； 外挤压力在井口处[最小]，井底处[最大]，沿井深逐渐[增大]也呈[直线分布]。 [图片：/media/image9.jpeg] | 未审核 |  | 5 | 1 | 机理、结果、公式、条目
126 | 2 | 钻井工程 | 套管强度 | 套管强度：套管本身具有一定的抵抗外载的能力，称为强度。 在轴向拉力作用下，套管具有抗拉强度； 在外挤压力作用下，套管具有抗挤强度。 | 套管强度 套管强度：套管本身具有一定的[抵抗外载]的能力，称为强度。 在[轴向拉力]作用下，套管具有[抗拉强度]； 在[外挤压力]作用下，套管具有[抗挤强度]。 | 未审核 |  | 3 | 0 | 定义、作用
127 | 2 | 钻井工程 | 套管柱的安全条件 | 套管柱的安全条件 只要保证套管柱上任意截面处的套管强度>外载，套管柱就是安全的。 | 套管柱的安全条件 只要保证套管柱上[任意截面处的套管强度]>[外载]，套管柱就是安全的。 | 未审核 |  | 2 | 0 | 条件
128 | 2 | 钻井工程 | 复合套管柱 | 复合套管柱 由于套管柱的受力是两头大（井口为最大轴向拉力，井底为最大外挤压力）、中间小，因此选用不同强度的套管构成两头强度大、中间小的套管柱，这样可以在保证套管柱安全的同时降低成本。按照这个方法设计的套管柱称为复合套管柱。 | 复合套管柱 由于套管柱的受力是[两头大（井口为最大轴向拉力，井底为最大外挤压力）、中间小]，因此选用不同强度的套管构成两头强度大、中间小的套管柱，这样可以在[保证套管柱安全]的同时[降低成本]。按照这个方法设计的套管柱称为[复合套管柱]。 | 未审核 |  | 2 | 0 | 定义
129 | 2 | 钻井工程 | 套管柱强度设计原则(应该考虑几个方面) | 套管柱强度设计原则(应该考虑几个方面) ①应能满足钻井作业、油气层开发和产层改造的需求 ②在承受外载时应有一定的储备能力 ③经济性好 | 套管柱强度设计原则(应该考虑几个方面) ①[应能满足钻井作业、油气层开发和产层改造的需求] ②[在承受外载时应有一定的储备能力] ③[经济性好] | 未审核 |  | 4 | 0 | 条件、条目
130 | 2 | 钻井工程 | 套管柱强度设计方法 | 套管柱强度设计方法： ①等安全系数法； ②边界载荷法（拉力余量法） ③最大载荷法； ④AMOCO设计方法； ⑤BEB设计方法； ⑥前苏联设计方法 | 套管柱强度设计方法 ①[等安全系数法]； ②[边界载荷法（拉力余量法）] ③[最大载荷法]； ④[AMOCO设计方法]； ⑤[BEB设计方法]； ⑥[前苏联设计方法] | 未审核 |  | 7 | 0 | 公式、条目
131 | 2 | 钻井工程 | 六种套管柱强度设计方法的原理与特点 | 六种套管柱强度设计方法的原理与特点 ① 等安全系数法：使各危险截面上的最小安全系数等于或大于规定安全系数，包括抗挤毁、抗拉和抗内压设计。 ② 边界载荷法（拉力余量法）：抗挤毁设计同等安全系数法；抗拉设计以第一段套管抗拉强度和安全系数确定的边界载荷（拉力余量）为标准，使各段边界载荷相等，避免套管浪费。 ③ 最大载荷法：按外载性质及大小设计，先按内压力筛选套管，再按有效外挤力及拉应力进行强度设计；外载考虑细致、设计精确。 ④ AMOCO设计方法：抗挤毁设计考虑拉力影响，按双轴应力设计；计算外载时考虑接箍受力，计算内压力时考虑拉应力影响。 ⑤ BEB设计方法：采用图解法，在抗挤毁及抗内压强度设计时考虑拉应力影响。 ⑥ 前苏联设计方法：考虑外载随时期变化、不同井段抗拉安全系数不同及双向应力；当拉应力达到管体屈服强度50%时，将抗拉安全系数增到10%。 | 六种套管柱强度设计方法的原理与特点 ① [等安全系数法]：使各危险截面上的[最小安全系数][等于或大于][规定安全系数]，包括抗挤毁、抗拉和抗内压设计。 ② [边界载荷法（拉力余量法）]：抗挤毁设计同等安全系数法；抗拉设计以第一段套管抗拉强度和安全系数确定的边界载荷（拉力余量）为标准，使各段边界载荷相等，避免套管浪费。 ③ [最大载荷法]：按外载性质及大小设计，先按内压力筛选套管，再按有效外挤力及拉应力进行强度设计；外载考虑细致、设计精确。 ④ [AMOCO设计方法]：抗挤毁设计考虑拉力影响，按双轴应力设计；计算外载时考虑接箍受力，计算内压力时考虑拉应力影响。 ⑤ [BEB设计方法]：采用图解法，在抗挤毁及抗内压强度设计时考虑拉应力影响。 ⑥ [前苏联设计方法]：考虑外载随时期变化、不同井段抗拉安全系数不同及双向应力；当拉应力达到管体屈服强度50%时，将抗拉安全系数增到10%。 | 未审核 |  | 7 | 0 | 分类、作用、公式、数值、条目
132 | 2 | 钻井工程 | 井身结构设计方法 | 井身结构设计方法 （1）建立设计井所在地区的地层压力和地层破裂压力剖面图： （2）求中间套管下入深度的假设点； （3）验证中间套管下到假设深度是否有被卡的风险 （4）求钻井尾管下入深度的假定点； （5）验证钻井尾管下到假设深度是否会被卡： （6）计算表层套管下入深度； （7）套管尺寸和井眼尺寸的选择。 | 井身结构设计方法 （1）[建立设计井所在地区的地层压力和地层破裂压力剖面图]： （2）[求中间套管下入深度的假设点]； （3）[验证中间套管下到假设深度是否有被卡的风险] （4）[求钻井尾管下入深度的假定点]； （5）[验证钻井尾管下到假设深度是否会被卡]： （6）[计算表层套管下入深度]； （7）[套管尺寸和井眼尺寸的选择]。 | 未审核 |  | 8 | 0 | 条目
133 | 2 | 钻井工程 | 注水泥技术 | 注水泥技术 从井口经过套管柱将水泥注入井壁与套管柱之间的环空中，将套管柱与地层岩石固结起来的技术。 | 注水泥技术 从井口经过[套管柱]将水泥注入[井壁与套管柱]之间的[环空]中，将套管柱与地层岩石[固结]起来的技术。 | 未审核 |  | 2 | 0 | 定义
134 | 2 | 钻井工程 | 注水泥目的 | 注水泥目的 固定套管，有效封隔井内油气水层。 | 注水泥目的 [固定套管]，[有效封隔井内油气水层]。 | 未审核 |  | 2 | 0 | 作用
135 | 2 | 钻井工程 | 注水泥技术的基本要求 | 注水泥技术的基本要求： 高侵交（胶）体（替）毛（冒） （1）水泥浆返高和套管内水泥塞高度必须符合设计要求。 （2）环空内的钻井液全部被水泥浆替走，不存在残留现象。 （3）水泥石与套管及井壁岩石有足够的胶结强度，能经受住酸化压裂及下井管柱的冲击。 （4）水泥凝固后管外不冒油、气、水，环空内各种压力体系不能互窜。 （5）水泥石能经受油，气、水的长期侵蚀。 | 注水泥技术的基本要求 [高侵交（胶）体（替）毛（冒）] （1）[水泥浆返高和套管内水泥塞高度必须符合设计要求]。 （2）[环空内的钻井液全部被水泥浆替走，不存在残留现象]。 （3）[水泥石与套管及井壁岩石有足够的胶结强度]，[能经受住酸化压裂及下井管柱的冲击]。 （4）[水泥凝固后管外不冒油、气、水，环空内各种压力体系不能互窜]。 （5）[水泥石能经受油，气、水的长期侵蚀]。 | 未审核 |  | 7 | 0 | 条件、口诀、条目
136 | 2 | 钻井工程 | 油井水泥的 API 级别 | 油井水泥在API标准中分为9个级别。 油井水泥是波特兰水泥（即硅酸盐水泥）的一种。 | 油井水泥的 API 级别 油井水泥在API标准中分为[9]个级别。 油井水泥是[波特兰水泥]（即[硅酸盐水泥]）的一种。 | 未审核 |  | 2 | 0 | 分类
137 | 2 | 钻井工程 | 对油井水泥的基本要求是 | 对油井水泥的基本要求 （1）水泥能配成流动性良好的水泥浆，且在规定的时间内，能始终保持这种流动性。 （2）水泥浆在井下温度及压力条件下保持性能稳定。 （3）水泥浆应在规定时间内凝固并在短期内达到一定的强度。 （4）水泥浆应能与外加剂相配合，可调节各种性能。 （5）硬化后的水泥石应具有良好的稳定性、抗渗性和抗蚀性。 | 对油井水泥的基本要求 （1）[水泥能配成流动性良好的水泥浆，且在规定的时间内，能始终保持这种流动性]。 （2）[水泥浆在井下温度及压力条件下保持性能稳定]。 （3）[水泥浆应在规定时间内凝固并在短期内达到一定的强度]。 （4）[水泥浆应能与外加剂相配合，可调节各种性能]。 （5）[硬化后的水泥石应具有良好的稳定性、抗渗性和抗蚀性]。 | 未审核 |  | 6 | 0 | 条件、条目
138 | 2 | 钻井工程 | 油井水泥的主要化学成分 | 油井水泥的主要化学成分 （1）硅酸三钙C3S对水泥的强度有较大影响(尤其早期强度)，是影响水泥凝结和硬化的主要因素。（含量为40%~65%） （2）硅酸二钙C2S对水泥的最终强度有影响，但不影响水泥的初凝时间，水化反应较慢的C2S会使水泥的硬化期变长。（强度增长慢）（含量为24%~30%） （3）铝酸三钙C3A是决定水泥初凝时间和稠化时间的主要因素，它对水泥的最终强度影响较小，但对水泥浆的流变性和早期强度有较大影响，且对硫酸盐极为敏感。 （4）铁铝酸四钙C4AF对水泥强度影响较小，水化速度仅次于C3A，早期强度增长较快。 （含量为8%~12%） | 油井水泥的主要化学成分 （1）[硅酸三钙C3S]对水泥的强度有较大影响(尤其[早期强度])，是影响水泥[凝结]和[硬化]的主要因素。（含量为[40%~65%]） （2）[硅酸二钙C2S]对水泥的[最终强度]有影响，但不影响水泥的[初凝时间]，水化反应较慢的C2S会使水泥的[硬化期变长]。（强度增长慢）（含量为[24%~30%]） （3）[铝酸三钙C3A]是决定水泥[初凝时间]和[稠化时间]的主要因素，它对水泥的[最终强度]影响较小，但对水泥浆的[流变性]和[早期强度]有较大影响，且对[硫酸盐]极为敏感。 （4）[铁铝酸四钙C4AF]对水泥强度影响较小，水化速度仅次于C3A，[早期强度]增长较快。 （含量为[8%~12%]） | 未审核 |  | 6 | 0 | 作用、数值、条目
139 | 2 | 钻井工程 | 水泥浆逐渐硬化成水泥石的过程可分为三个阶段 | 水泥浆逐渐硬化成水泥石的过程可分为三个阶段 （1）溶胶期，水泥浆仍有流动性 （2）凝结期，水泥浆变稠，直到失去流动性。(凝胶体系) （3）硬化期，水泥的水化反应放热，在第二个放热的峰值期开始凝固。 | 水泥浆逐渐硬化成水泥石的过程可分为三个阶段 （1）[溶胶期]，水泥浆仍有[流动性] （2）[凝结期]，水泥浆[变稠]，直到失去流动性。(凝胶体系) （3）[硬化期]，水泥的[水化反应放热]，在[第二个]放热的峰值期开始凝固。 | 未审核 |  | 4 | 0 | 分类、机理、条目
140 | 2 | 钻井工程 | 水泥浆性能 | 水泥浆性能：水泥浆的密度、水泥浆的稠化时间、水泥浆的失水、水泥浆的凝结时间、水泥石的强度、水泥石的抗蚀性。 | 水泥浆性能 水泥浆性能：[水泥浆的密度]、[水泥浆的稠化时间]、[水泥浆的失水]、[水泥浆的凝结时间]、[水泥石的强度]、[水泥石的抗蚀性]。 | 未审核 |  | 2 | 0 | 定义
141 | 2 | 钻井工程 | 水泥浆的稠化时间 | 水泥浆的稠化时间是指水泥浆从配制开始到其稠度达到规定值所用的时间。 API标准中规定从开始混拌到水泥浆稠度达到100 Bc（水泥稠度单位）所用的时间为水泥浆稠化时间。API标准中规定，在初始的15～30min内，水泥浆稠度应小于30 Bc。 * 注水泥的全过程必须在水泥浆稠化之前完成，稠化时间决定了施工作业时间。 | 水泥浆的稠化时间 水泥浆的[稠化时间]是指水泥浆从配制开始到其稠度达到[规定值]所用的时间。 API标准中规定从开始混拌到水泥浆稠度达到[100 Bc]（水泥稠度单位）所用的时间为水泥浆稠化时间。API标准中规定，在初始的[15～30min]内，水泥浆稠度应[小于30 B]。 * 注水泥的全过程必须在水泥浆[稠化之前]完成，稠化时间[决定]了[施工作业时间]。 | 未审核 |  | 3 | 0 | 定义、机理、数值、条目
142 | 2 | 钻井工程 | 水泥浆的凝结时间 | 水泥浆的凝结时间 水泥浆调成后即开始水化，从液态转变为固态的时间就是水泥浆的凝结时间。 | 水泥浆的凝结时间 水泥浆调成后即[开始水化]，从[液态]转变为[固态]的时间就是水泥浆的[凝结时间]。 | 未审核 |  | 2 | 0 | 定义
143 | 2 | 钻井工程 | 水泥浆凝结时间与稠化时间的关系 | 水泥浆凝结时间与稠化时间的关系 水泥浆的凝结时间>稠化时间 通常希望固井结束候凝8h左右，水泥浆开始凝结成水泥石，其抗压强度达2.3MPa以上即可开始下一次开钻。 | 水泥浆凝结时间与稠化时间的关系 [水泥浆的凝结时间>稠化时间] 通常希望固井结束候凝[8h]左右，水泥浆开始凝结成水泥石，其抗压强度达[2.3 MPa]以上即可开始[下一次开钻]。 | 未审核 |  | 3 | 0 | 结果、数值
144 | 2 | 钻井工程 | 水泥石的强度应满足以下要求 | 水泥石的强度应满足以下要求 ①支撑和加强套管； ②应能承受钻柱的冲击； ③应能承受酸化、压裂等措施的压力。 | 水泥石的强度应满足以下要求 ①[支撑和加强套管]； ②[应能承受钻柱的冲击]； ③[应能承受酸化、压裂等措施的压力]。 | 未审核 |  | 4 | 0 | 条件、作用、条目
145 | 2 | 钻井工程 | 射孔层段水泥石的强度要求 | 射孔层段水泥石的强度要求 API标准中规定，进行射孔的层段，水泥石的抗压强度应大于13.8 MPa。 | 射孔层段水泥石的强度要求 API标准中规定，进行[射孔]的层段，水泥石的抗压强度应大于[13.8 MPa]。 | 未审核 |  | 2 | 0 | 条件、数值
146 | 2 | 钻井工程 | 水泥石的抗蚀性 | 水泥石的抗蚀性 水泥石应具备抵抗各种流体腐蚀能力，主要应能抵抗硫酸盐的腐蚀。 | 水泥石的抗蚀性 水泥石应具备[抵抗各种流体腐蚀能力]，主要应能抵抗[硫酸盐]的腐蚀。 | 未审核 |  | 2 | 0 | 定义
147 | 3 | 完井工程与试油 | 完井的基本概念 | 完井的基本概念 完井是沟通油气层和井筒，为确保油气从地层流入井底提供油流通道的工艺过程。完井内容主要包括打开生产层、确定井底完成方法、安装井底和井口装置和试油投产等工序。 | 完井的基本概念 完井是沟通[油气层]和[井筒]，为确保油气[从地层流入井底]提供[油流通道]的工艺过程。完井内容主要包括[打开生产层]、[确定井底完成方法]、[安装井底和井口装置]和[试油投产]等工序。 | 未审核 |  | 2 | 0 | 定义、分类、机理
148 | 3 | 完井工程与试油 | 油气层伤害的原因（储层伤害的原因/钻井液伤害储层的原因）（简答） | 油气层伤害的原因（储层伤害的原因/钻井液伤害储层的原因）（简答） 定义：任何限制油气从井眼周围流向井筒的现象都称为油气层伤害。膨固破沉锁 ①产层中的黏土水化膨胀引起堵塞。 ②钻井液破坏油气流的连续性。 ③钻井液产生水锁效应，增加油气流动阻力。 ④在地层孔隙内生成沉淀物。 ⑤钻井液固相颗粒泥侵。 | 油气层伤害的原因（储层伤害的原因/钻井液伤害储层的原因）（简答） 定义：任何[限制]油气从[井眼周围流向井筒]的现象都称为[油气层伤害]。[膨固破沉锁] ①[产层中的黏土水化膨胀引起堵塞。] ②[钻井液破坏油气流的连续性。] ③[钻井液产生水锁效应，增加油气流动阻力。] ④[在地层孔隙内生成沉淀物。] ⑤[钻井液固相颗粒泥侵。] | 未审核 |  | 7 | 0 | 定义、公式、口诀、条目
149 | 3 | 完井工程与试油 | 五种油气层伤害原因的作用机理 | 五种油气层伤害原因的作用机理 ① 黏土水化膨胀：钻井液自由水侵入地层，引起黏土膨胀，使油气流动通道缩小，降低产油气能力。 ② 破坏油气流连续性：钻井液侵入后改变油气流动连续性，增加渗流阻力。 ③ 水锁效应：钻井液不连续并形成小水栓，由于弯曲表面收缩压力，增加油气流动阻力。 ④ 孔隙内生成沉淀物：钻井液与地层发生反应生成沉淀，直接堵塞孔道。 ⑤ 钻井液固相颗粒泥侵：固相颗粒侵入后堵塞孔隙、减小孔隙有效直径，降低地层的有效渗透率。 | 五种油气层伤害原因的作用机理 ① [黏土水化膨胀]：钻井液[自由水]侵入地层，引起[黏土膨胀]，使油气流动通道[缩小]，[降低]产油气能力。 ② [破坏油气流连续性]：钻井液侵入后改变[油气流动连续性]，[增加]渗流阻力。 ③ [水锁效应]：钻井液[不连续并形成小水栓]，由于弯曲表面[收缩压力]，[增加]油气流动阻力。 ④ [孔隙内生成沉淀物]：钻井液与地层发生反应生成[沉淀]，直接[堵塞孔道]。 ⑤ [钻井液固相颗粒泥侵]：固相颗粒侵入后[堵塞孔隙]、[减小]孔隙有效直径，[降低]地层的有效渗透率。 | 未审核 |  | 6 | 0 | 机理、作用、条目
150 | 3 | 完井工程与试油 | 减少钻井液对生产层的损害，保护油气层的措施（简答） | 减少钻井液对生产层的损害，保护油气层的措施（简答） 密桥类完活 （1）针对油气层的特点采用合理的完井方法。 （2）合理选择钻井液密度，尽量减小液柱压力与地层压力之间的压差。 可采用平衡压力钻井、近平衡压力钻井或欠平衡钻井技术。 （3）在钻井液中加入桥堵剂，减少固相颗粒的侵入；提高钻井液的矿化度或抑制钻井液的失水量，减小水侵的危害。 （4）使用表面活性剂处理钻井液，以降低原油与钻井液滤液之间的表面张力，减小油气流在孔隙通道中的流动阻力。 （5）打开油气层时使用合适的钻井液类型。 | 减少钻井液对生产层的损害，保护油气层的措施（简答） [密桥类完活] （1）[针对油气层的特点采用合理的完井方法]。 （2）[合理选择钻井液密度，尽量减小液柱压力与地层压力之间的压差]。 [可采用平衡压力钻井、近平衡压力钻井或欠平衡钻井技术]。 （3）[在钻井液中加入桥堵剂]，[减少固相颗粒的侵入]；[提高钻井液的矿化度或抑制钻井液的失水量]，[减小水侵的危害]。 （4）[使用表面活性剂处理钻井液]，[以降低原油与钻井液滤液之间的表面张力]，[减小油气流在孔隙通道中的流动阻力]。 （5）[打开油气层时使用合适的钻井液类型]。 | 未审核 |  | 10 | 0 | 分类、作用、口诀、条目
151 | 3 | 完井工程与试油 | 井底完成方法的要求《从采油气的观点来看） 简答 | 井底完成方法的要求(从采油气的观点来看） 简答 井底完成方法是指一口井完钻后生产层与井底所采用的连通方式和井底结构。 热砂通渗侧隔低裂 （1）油气层和井筒之间的连通条件最佳，油气层受到的伤害最小。 （2）油气层和井筒之间的渗流面积尽可能大。 （3）有效封隔油层、气层和水层。 （4）有效控制油层出砂，防止井壁坍塌，保证油气井长期稳定生产。 （5）能满足分层注水、注气、压裂、酸化、人工举升以及井下作业等要求 （6）稠油开采能达到注蒸汽热采的要求 （7）油田开发后期具备侧钻的条件。 （8）工艺简便，成本低廉。 | 井底完成方法的要求(从采油气的观点来看） 简答 井底完成方法是指一口井完钻后[生产层]与[井底]所采用的[连通方式]和[井底结构]。 [热砂通渗侧隔低裂] （1）[油气层和井筒之间的连通条件最佳，油气层受到的伤害最小]。 （2）[油气层和井筒之间的渗流面积尽可能大]。 （3）[有效封隔油层、气层和水层]。 （4）[有效控制油层出砂，防止井壁坍塌，保证油气井长期稳定生产]。 （5）[能满足分层注水、注气、压裂、酸化、人工举升以及井下作业等要求] （6）[稠油开采能达到注蒸汽热采的要求] （7）[油田开发后期具备侧钻的条件]。 （8）[工艺简便，成本低廉]。 | 未审核 |  | 11 | 0 | 定义、条件、口诀、条目
152 | 3 | 完井工程与试油 | 完井方法类型 | 完井方法类型 井底完成方法有裸眼完井，射孔完井、割缝衬管完井、砾石充填完井。 | 完井方法类型 井底完成方法有[裸眼完井]，[射孔完井]、[割缝衬管完井]、[砾石充填完井]。 | 未审核 |  | 2 | 0 | 分类
153 | 3 | 完井工程与试油 | 裸眼完井法 | 裸眼完井法：在储层以上用套管封固、直接裸露油气层的井底完成方法。 ·先期裸眼完井：油气层以上井筒固井完毕后，再换小钻头打开油气层。先固井，后打开储集层 ·后期裸眼完井：不更换钻头而直接钻穿油气层后，再对油气层以上井段进行固井作业。先打开储集层，后固井 优点：油气层直接与井底相通，流通面积大、流动阻力小，施工简单，成本低、产量高； 缺点：产层容易坍塌，不能控制油气层出砂，无法进行酸化压裂； *只适用于岩层坚硬致密且无油、气、水夹层的单一油气层。 *油层性质相近的多层油气层的井也可采用裸眼完井，但无法进行分层开采。 | 裸眼完井法 裸眼完井法：在储层以上用[套管封固]、[直接裸露]油气层的井底完成方法。 ·[先期裸眼完井]：油气层[以上]井筒固井完毕后，再换[小钻头]打开油气层。[先固井，后打开储集层] ·[后期裸眼完井]：[不更换]钻头而直接[钻穿]油气层后，再对油气层以上井段进行[固井作业]。[先打开储集层，后固井] 优点：[油气层直接与井底相通]，[流通面积大、流动阻力小]，[施工简单，成本低、产量高]； 缺点：[产层容易坍塌]，[不能控制油气层出砂]，[无法进行酸化压裂]； *只适用于岩层[坚硬致密]且[无油、气、水夹层]的[单一油气层]。 *油层[性质相近]的多层油气层的井也可采用[裸眼完井]，但无法进行[分层开采]。 | 未审核 |  | 7 | 0 | 条件、作用、条目
154 | 3 | 完井工程与试油 | 射孔完井法 | 射孔完井法：是最广泛的完井方法，直井、定向井和水平井都可采用。 包括套管射孔完井和尾管射孔完井。 | 射孔完井法 射孔完井法：是最[广泛]的完井方法，[直井]、[定向井]和[水平井]都可采用。 包括[套管射孔完井]和[尾管射孔完井]。 | 未审核 |  | 2 | 0 | 分类
155 | 3 | 完井工程与试油 | 套管射孔完井 | 套管射孔完井 用同一尺寸的钻头钻穿油气层直至设计井深，下生产套管至油气层底部并注水泥固井，然后用射孔器射穿套管和水泥环，并射入生产层内一定深度。油气可通过射孔所形成的孔道流入井内。 | 套管射孔完井 用同一尺寸的钻头钻穿油气层直至设计井深，下[生产套管]至油气层[底部]并[注水泥固井]，然后用[射孔器]射穿套管和水泥环，并射入[生产层]内一定深度。油气可通过射孔所形成的孔道流入井内。 | 未审核 |  | 2 | 0 | 定义
156 | 3 | 完井工程与试油 | 尾管射孔完井 | 尾管射孔完井 在钻达油气层顶部后，下中间套管注水泥固井，然后换小钻头钻穿油气层直至设计井深，用钻具将尾管送下井并悬挂在中间套管上（尾管和中间套管的重合段一般不小于50m），再对尾管注水泥固井，然后射孔。 | 尾管射孔完井 在钻达油气层[顶部]后，下[中间套管]注水泥固井，然后换[小钻头]钻穿油气层直至设计井深，用钻具将[尾管]送下井并悬挂在[中间套管]上（尾管和中间套管的重合段一般不小于[50m]），再对[尾管]注水泥固井，然后[射孔]。 | 未审核 |  | 3 | 0 | 数值
157 | 3 | 完井工程与试油 | 射孔完井法优点 | 射孔完井法优点： ①能有效支撑疏松易塌的生产层； ②能有效封隔油层、气层和水层，防止气窜、水窜； ③可以进行分层测试、分层开采和分层酸化等各种分层工艺措施； ④可进行无油管完井、多油管完井等； ⑤除裸眼完井方法外，比其他完井方法都经济。 缺点： ①在钻井和固井过程中，油气层受钻井液和水泥浆的侵害较为严重； ②由于射孔孔眼的数目和深度有限，油气层与井底连通面积小，油气流入井内的阻力较大。 | 射孔完井法优点 ①[能有效支撑疏松易塌的生产层]； ②[能有效封隔油层、气层和水层，防止气窜、水窜]； ③[可以进行分层测试、分层开采和分层酸化等各种分层工艺措施]； ④[可进行无油管完井、多油管完井等]； ⑤[除裸眼完井方法外，比其他完井方法都经济]。 缺点： ①[在钻井和固井过程中，油气层受钻井液和水泥浆的侵害较为严重]； ②[由于射孔孔眼的数目和深度有限]，[油气层与井底连通面积小]，[油气流入井内的阻力较大]。 | 未审核 |  | 9 | 0 | 机理、作用、条目
158 | 3 | 完井工程与试油 | 割缝衬管完井法 | 割缝衬管完井法：是在裸眼完成的井中下入割缝衬管的完井方法。与裸眼完井相对应，分为先期割缝衬管完井和后期割缝衬管完井。 | 割缝衬管完井法 割缝衬管完井法：是在[裸眼完成]的井中下入[割缝衬管]的完井方法。与裸眼完井相对应，分为[先期割缝衬管完井]和[后期割缝衬管完井]。 | 未审核 |  | 2 | 0 | 分类
159 | 3 | 完井工程与试油 | 先期割缝衬管完井 | 先期割缝衬管完井 是在钻达油气层顶部时下套管固井，然后换小钻头打开油气层，最后在油气层的裸露部分下入一根预先在地面打好孔眼或割好缝的衬管，并用衬管悬挂器将衬管悬挂固定在上部套管上。 | 先期割缝衬管完井 是在钻达油气层[顶部]时下套管固井，然后换[小钻头]打开油气层，最后在油气层的裸露部分下入一根预先在地面打好孔眼或割好缝的[衬管]，并用[衬管悬挂器]将衬管悬挂固定在[上部套管]上。 | 未审核 |  | 2 | 0 | 定义
160 | 3 | 完井工程与试油 | 后期割缝衬管完井 | 后期割缝衬管完井 是直接钻穿油气层，然后对油气层以上的井段注水泥固井。 特点：①可以防砂和保护井壁，但无法进行分层开采 ②工艺简单、操作方便、成本低，多用于出砂不严重的中、粗砂岩油气层。 | 后期割缝衬管完井 是直接[钻穿]油气层，然后对[油气层以上]的井段注水泥固井。 特点：①[可以防砂和保护井壁，但无法进行分层开采] ②[工艺简单、操作方便、成本低，多用于出砂不严重的中、粗砂岩油气层]。 | 未审核 |  | 3 | 0 | 定义
161 | 3 | 完井工程与试油 | 砾石充填完井法 | 砾石充填完井法 用于胶结疏松、出砂严重的地层，能有效保护井壁并防砂，但施工工序复杂。分为裸眼砾石充填完井和套管砾石充填完井。 | 砾石充填完井法 用于[胶结疏松]、[出砂严重]的地层，能[有效保护井壁并防砂]，但[施工工序复杂]。分为[裸眼砾石充填完井]和[套管砾石充填完井]。 | 未审核 |  | 3 | 0 | 分类
162 | 3 | 完井工程与试油 | 裸眼砾石充填完井的优点 | 裸眼砾石充填完井的优点 流动面积大、流动阻力小， 缺点：无法进行分层开采 | 裸眼砾石充填完井的优点 [流动面积大]、[流动阻力小]， 缺点：[无法进行分层开采] | 未审核 |  | 3 | 0 | 作用
163 | 3 | 完井工程与试油 | 套管砾石充填完井的特点 | 套管砾石充填完井的特点 现多采用高密度充填，其效率高、防砂效果好、有效期长；可以进行分层开采。 | 套管砾石充填完井的特点 现多采用[高密度充填]，其[效率高]、[防砂效果好]、[有效期长]；可以进行[分层开采]。 | 未审核 |  | 2 | 0 | 定义
164 | 3 | 完井工程与试油 | 不同完井方法的适用井型 | 不同完井方法的适用井型 裸眼完井、射孔完井和割缝衬管完井均可在直井、定向井以及水平井中使用。 | 不同完井方法的适用井型 裸眼完井、射孔完井和割缝衬管完井均可在[直井]、[定向井]以及[水平井]中使用。 | 未审核 |  | 2 | 0 | 条件
165 | 3 | 完井工程与试油 | 砾石充填完井的适用井型 | 砾石充填完井的适用井型 砾石充填完井可在直井和定向井中采用，但在水平井中慎用，因为水平井容易砂卡，砾石充填失败则不能达到防砂目的。 | 砾石充填完井的适用井型 砾石充填完井可在[直井]和[定向井]中采用，但在[水平井]中慎用，因为水平井容易[砂卡]，砾石充填失败则不能达到[防砂目的]。 | 未审核 |  | 2 | 0 | 条件、作用
166 | 3 | 完井工程与试油 | 完井井口装置 | 完井井口装置 装在地面用以悬吊和安放各种井内管柱，控制和引导井内油气流出或地面流体注入的井口设备。 | 完井井口装置 装在[地面]用以[悬吊]和[安放]各种井内管柱，[控制]和[引导][井内油气流出]或[地面流体注入]的井口设备。 | 未审核 |  | 2 | 0 | 定义
167 | 3 | 完井工程与试油 | 完井井口装置的组成 | 完井井口装置的组成 完井井口装置通常包括套管头、油管头和采油树三大主要部件。 | 完井井口装置的组成 完井井口装置通常包括[套管头]、[油管头]和[采油树]三大主要部件。 | 未审核 |  | 2 | 0 | 分类
168 | 3 | 完井工程与试油 | 套管头 | 套管头：在井口装置的下端，是连接套管和各种井口的一种部件。 可支撑中间套管和生产套管的重力，密封各层套管间的环形空间，为井口防喷器、油管头和采油树上部井口装置提供过渡连接 | 套管头 套管头：在井口装置的[下端]，是连接[套管]和[各种井口]的一种部件。 可支撑[中间套管]和[生产套管]的重力，[密封]各层套管间的环形空间，为[井口防喷器]、[油管头]和[采油树]上部井口装置提供[过渡连接] | 未审核 |  | 2 | 0 | 定义
169 | 3 | 完井工程与试油 | 油管头 | 油管头 用于密封油管和生产套管(油层套管)的环形空间，悬挂油管柱和安装采油树。 | 油管头 用于密封[油管]和[生产套管(油层套管)]的环形空间，悬挂[油管柱]和安装[采油树]。 | 未审核 |  | 2 | 0 | 定义
170 | 3 | 完井工程与试油 | 采油树 | 采油树 采油树安装在油管头上面，用以控制油气流动，进行有计划的安全生产以及完成测试、注液、酸化压裂等作业。 | 采油树 采油树安装在[油管头]上面，用以控制[油气流动]，进行有计划的[安全生产]以及完成[测试]、[注液]、[酸化压裂]等作业。 | 未审核 |  | 2 | 0 | 定义
171 | 3 | 完井工程与试油 | 主要完井工艺 | 完井工艺流程 射孔、下油管、安装井口装置诱导油气流、完井测试等流程。 | 完井工艺流程 [射孔]、[下油管]、[安装井口装置诱导油气流]、[完井测试等流程]。 | 未审核 |  | 2 | 0 | 定义
172 | 3 | 完井工程与试油 | 射孔 | 射孔 正压射孔：射孔时井底压力>油气层压力。射孔后的残渣和碎屑难以从地层排出，会堵塞射孔通道，伤害油气层 负压射孔：射孔时井底压力<地层压力。射孔后在压差作用下地层流体流向井底，带出残渣，不污染地层。 （近年发展的新型射孔技术，已广泛用于生产） | 射孔 [正压射孔]：射孔时井底压力[>]油气层压力。射孔后的残渣和碎屑[难以]从地层排出，会[堵塞]射孔通道，[伤害]油气层 [负压射孔]：射孔时井底压力[<]地层压力。射孔后在[压差作用下]地层流体流向井底，[带出]残渣，[不污染]地层。 （近年发展的新型射孔技术，已广泛用于生产） | 未审核 |  | 4 | 0 | 作用
173 | 3 | 完井工程与试油 | 现代射孔工艺的类型 | 现代射孔工艺 电缆输送套管枪射孔、电缆输送过油管射孔、油管输送射孔、油管输送射孔联作、高压喷射和喷砂射孔、定方位射孔、超高压正压射孔、连续油管输送射孔等。 | 现代射孔工艺 [电缆输送套管枪射孔]、[电缆输送过油管射孔]、[油管输送射孔]、[油管输送射孔联作]、[高压喷射和喷砂射孔]、[定方位射孔]、[超高压正压射孔]、[连续油管输送射孔]等。 | 未审核 |  | 2 | 0 | 分类
174 | 3 | 完井工程与试油 | 下油管 | 下油管 油管是地下油气流向地面的通道，也可用来实现洗井、压井、酸化、压裂等措施的工具。 油管柱最下端的油管鞋是一个小内径的油管短节，用于防止井下压力及其他入井工具掉落井底。由于油管柱与套管间的环空由油管悬挂器密封，从地层流入井内的油气只能进入筛管并沿油管上升到地面。采油树与地面采油管线相连，有控制地将油气从井内输出。 | 下油管 油管是[地下油气流向地面的通道]，也可用来实现[洗井]、[压井]、[酸化]、[压裂]等措施的工具。 油管柱最下端的[油管鞋]是一个小内径的[油管短节]，用于防止[井下压力]及其他入井工具[掉落井底]。由于油管柱与套管间的环空由[油管悬挂器]密封，从地层流入井内的油气只能进入[筛管]并沿[油管]上升到地面。[采油树]与[地面采油管线]相连，有控制地将油气从井内输出。 | 未审核 |  | 3 | 0 | 作用
175 | 3 | 完井工程与试油 | 诱导油气流 | 诱导油气流 下完油管、安装好井口装置后，下一步工作一般是诱导油气流。对于因井内液柱压力过高而不能自喷的油气井，应设法降低井内液柱高度或流体密度，从而降低液柱压力，诱导油气流进入井内 | 诱导油气流 下完油管、安装好井口装置后，下一步工作一般是[诱导油气流]。对于因井内液柱压力[过高]而不能[自喷]的油气井，应设法降低井内[液柱高度]或[流体密度]，从而降低[液柱压力]，诱导油气流进入井内 | 未审核 |  | 3 | 0 | 定义
176 | 3 | 完井工程与试油 | 诱导油气流的方法 | 诱导油气流的方法 常用诱导油气流的方法有替喷法、提捞诱喷法、抽汲诱喷法、气举法。 | 诱导油气流的方法 常用诱导油气流的方法有[替喷法]、[提捞诱喷法]、[抽汲诱喷法]、[气举法]。 | 未审核 |  | 2 | 0 | 定义
177 | 3 | 完井工程与试油 | 替喷法 | 替喷法 用原油或清水等低密度液体将井内的钻井液循环替出，降低液柱压力以诱使油气流流入井内的方法。（降低流体密度） | 替喷法 用[原油]或[清水]等[低密度液体]将井内的钻井液[循环替出]，降低[液柱压力]以诱使油气流流入井内的方法。（降低流体密度） | 未审核 |  | 2 | 0 | 定义
178 | 3 | 完井工程与试油 | 提捞诱喷法 | 提捞诱喷法 用特制的提捞筒，将井筒中的液体捞出来，以降低液柱高度，诱导油气流进入井内。在替喷后仍无效的情况下采用提捞诱喷法。（降低液柱高度） | 提捞诱喷法 用特制的[提捞筒]，将井筒中的液体捞出来，以降低液柱高度，诱导油气流进入井内。在[替喷]后仍无效的情况下采用提捞诱喷法。（降低液柱高度） | 未审核 |  | 2 | 0 | 定义
179 | 3 | 完井工程与试油 | 抽汲诱喷法 | 抽汲诱喷法 油管内下入特制的抽子，在油管内上下移动形成部分真空，将井筒内部分清水抽出，降低井内液柱高度，达到诱喷的目的。（降低液柱高度） 抽汲诱喷法用于替喷后仍不能自喷的井，可将井内液柱高度降到很低。 | 抽汲诱喷法 油管内下入特制的[抽子]，在油管内上下移动形成[部分真空]，将井筒内部分[清水]抽出，降低井内液柱高度，达到诱喷的目的。（降低液柱高度） 抽汲诱喷法用于[替喷]后仍不能自喷的井，可将井内液柱高度降到很低。 | 未审核 |  | 3 | 0 | 作用
180 | 3 | 完井工程与试油 | 气举法 | 气举法 气举法与替喷法类似，只是替入井内的不是清水而是压缩空气，而且气体是从环空注入而不是经油管注入。（降低流体密度） 对于替喷无效的井，可采用气举法诱喷。 | 气举法 气举法与[替喷法]类似，只是替入井内的不是清水而是[压缩空气]，而且气体是从[环空]注入而不是经[油管]注入。（降低流体密度） 对于[替喷]无效的井，可采用气举法诱喷。 | 未审核 |  | 3 | 0 | 定义
181 | 3 | 完井工程与试油 | 完井测试 | 完井测试 测定油气产量、地层压力、井底流动压力、井口压力和取全、取准油、气、水的资料，为油气开采提供可靠数据。 | 完井测试 测定[油气产量]、[地层压力]、[井底流动压力]、[井口压力]和取全、取准[油、气、水]的资料，为[油气开采]提供可靠数据。 | 未审核 |  | 2 | 0 | 定义
182 | 3 | 完井工程与试油 | 天然气产量的测定 | 天然气产量的测定 通常用节流式流量计测定天然气的产量。 | 天然气产量的测定 通常用[节流式流量计]测定天然气的产量。 | 未审核 |  | 2 | 0 | 定义
183 | 3 | 完井工程与试油 | 地层压力、井底流动压力和井口压力 | 地层压力：关井，待井内压力恢复到稳定状态后，用井下压力计测得的井底压力。 井底流动压力：稳定生产时测得的井底压力。 井口压力包括油压和套压。 生产时油压和套压不同，而关井压力稳定后油压和套压应相等。 | 地层压力、井底流动压力和井口压力 地层压力：[关井]，待井内压力[恢复到稳定状态后]，用[井下压力计]测得的[井底压力]。 井底流动压力：[稳定生产]时测得的[井底压力]。 井口压力包括[油压]和[套压]。 生产时[油压]和[套压]不同，而[关井压力稳定后]油压和套压应[相等]。 | 未审核 |  | 4 | 0 | 分类
184 | 3 | 完井工程与试油 | 完井液的功能、分类 | 完井液 一口井从钻开油气层直至正式投产前用于井筒的流体习惯上称为完井液。 广义上讲，在作业期间任何接触储层的流体都属于完井液，即从钻开油气层开始，包括射孔、试油、防砂以及各种增产措施等，应用于储层的流体均可称为完井液，都是提高现有储层生产能力的。它是直接接触储层流体，性能直接关系着油气田的储量和产量。 | 完井液 一口井从[钻开油气层]直至[正式投产]前用于[井筒]的流体习惯上称为完井液。 广义上讲，在作业期间任何[接触储层]的流体都属于完井液，即从[钻开油气层]开始，包括[射孔]、[试油]、[防砂]以及各种[增产措施]等，应用于储层的流体均可称为完井液，都是[提高]现有[储层生产能力]的。它是直接接触储层流体，性能直接关系着油气田的[储量]和[产量]。 | 未审核 |  | 3 | 0 | 定义、分类、作用、结果
185 | 3 | 完井工程与试油 | 完井液的功能要求（简答） | 按作业类型和油气田的储层性质设计完井液的功能要求（简答） 安稳护衡调配眼影粒腐 （1）平衡地层压力，保证作业安全。 （2）具有优良的储层保护能力。 （3）维护井眼和套管。 （4）携带、悬浮固相颗粒，维护井下清洁。 （5）具有良好的防腐能力，可减缓对套管和井下工具的腐蚀。 （6）在井筒中长期静置条件下保持井内各种性能的稳定。 （7）对井下地球物理测井的指标没有影响。 （8）能与其他工作液相配合。 （9）其性能应能根据油井地质条件随时调整。 （10）使用安全，对环境和人体健康无害。 | 完井液的功能要求（简答） [安稳护衡调配眼影粒腐] （1）[平衡地层压力，保证作业安全]。 （2）[具有优良的储层保护能力]。 （3）[维护井眼和套管]。 （4）[携带、悬浮固相颗粒，维护井下清洁]。 （5）[具有良好的防腐能力，可减缓对套管和井下工具的腐蚀]。 （6）[在井筒中长期静置条件下保持井内各种性能的稳定]。 （7）[对井下地球物理测井的指标没有影响]。 （8）[能与其他工作液相配合]。 （9）[其性能应能根据油井地质条件随时调整]。 （10）[使用安全，对环境和人体健康无害]。 | 未审核 |  | 12 | 0 | 条件、作用、口诀、条目
186 | 3 | 完井工程与试油 | 完井液的分类 | 完井液的分类 （1）按组成分类： ①水基完井液：清洁盐水聚合物完井液、聚合物低固相完井液、改性完井液 ②油基完井液：全油基完井液 和 油包水乳化完井液 ③气基完井液：气体（空气流体）、雾液、充气完井液、泡沫完井液 （2）按用途分类(10个) 钻进液、水泥浆、射孔液、隔离液、封隔液、套管封隔液、砾石充填液、修井液、压裂液和酸化液。 | 完井液的分类 （1）按[组成]分类： ①[水基完井液]：[清洁盐水聚合物完井液]、[聚合物低固相完井液]、[改性完井液] ②[油基完井液]：[全油基完井液] 和 [油包水乳化完井液] ③[气基完井液]：[气体（空气流体）]、[雾液]、[充气完井液]、[泡沫完井液] （2）按[用途]分类(10个) [钻进液]、[水泥浆]、[射孔液]、[隔离液]、[封隔液]、[套管封隔液]、[砾石充填液]、[修井液]、[压裂液]和[酸化液]。 | 未审核 |  | 7 | 0 | 分类、条目
187 | 3 | 完井工程与试油 | 地层测试技术 | 地层测试技术 是指在钻井过程中或完井之后对油气层进行测试，通过地层测试检测目的层是否含有油气，抽取液体样品测取压力等特性资料，及时准确地对产层进行经济和技术评价，是核实油气储层有无产能的唯一方法，是进一步检查油气田开发效果的重要手段。 | 地层测试技术 是指在[钻井过程]中或[完井]之后对[油气层]进行测试，通过地层测试检测[目的层]是否含有油气，抽取液体样品[测取压力]等特性资料，及时准确地对产层进行[经济]和[技术]评价，是核实油气储层有无产能的[唯一方法]，是进一步检查油气田[开发效果]的重要手段。 | 未审核 |  | 3 | 0 | 定义、机理、作用
188 | 3 | 完井工程与试油 | 地层测试技术的分类 | 地层测试技术的分类 ①钻杆地层测试技术（简称DST）和②电缆地层测试技术。 | 地层测试技术的分类 ①[钻杆地层测试技术（简称DST）]和②[电缆地层测试技术]。 | 未审核 |  | 2 | 0 | 分类、条目
189 | 3 | 完井工程与试油 | 钻杆地层测试(简称DST)（简答） | 钻杆地层测试(简称DST)（简答） 用钻杆或油管将地层测试器送入井内，测试取得井下①压力-时间关系曲线以及②地层流体样品。 | 钻杆地层测试(简称DST)（简答） 用[钻杆]或[油管]将[地层测试器]送入井内，测试取得井下①[压力-时间关系曲线]以及②[地层流体样品]。 | 未审核 |  | 2 | 0 | 结果
190 | 3 | 完井工程与试油 | 钻杆地层测试目的 | 钻杆地层测试目的 ①探明新地区、新构造、新层位是否具有工业油气流。 ②查明油气田含油面积及油水或气水边界，油气藏驱动类型和产油、气能力。 ③通过分层测试，计算出储层和流体的参数，为估算油、气储量和制定油气田开发方案提供依据。 | 钻杆地层测试目的 ①[探明新地区、新构造、新层位是否具有工业油气流]。 ②[查明油气田含油面积及油水或气水边界，油气藏驱动类型和产油、气能力]。 ③[通过分层测试]，[计算出储层和流体的参数]，[为估算油、气储量和制定油气田开发方案提供依据]。 | 未审核 |  | 4 | 0 | 分类、作用、条目
191 | 3 | 完井工程与试油 | 电缆地层测试 | 电缆地层测试 是测井作业的一种，录取的资料是①储层的纵向压力分布和②储层流体样品，其资料解释分析属于压力动态分析范畴。 | 电缆地层测试 是[测井]作业的一种，录取的资料是①[储层的纵向压力分布]和②[储层流体样品]，其资料解释分析属于[压力动态分析]范畴。 | 未审核 |  | 2 | 0 | 定义
192 | 3 | 完井工程与试油 | 电缆地层测试目的 | 电缆地层测试目的 ①取得目的层的压力及压力响应剖面。 ②取得电测解释中可疑层或目的层的流体样品。 | 电缆地层测试目的 ①[取得目的层的压力及压力响应剖面]。 ②[取得电测解释中可疑层或目的层的流体样品]。 | 未审核 |  | 3 | 0 | 作用、条目
193 | 3 | 完井工程与试油 | 投产措施 | 投产措施 生产套管完井并经射孔后，即交付投产，投产前需采取措施达到预期生产能力。 | 投产措施 生产套管[完井]并经[射孔]后，即[交付投产]，投产前需采取措施达到[预期生产能力]。 | 未审核 |  | 2 | 0 | 作用
194 | 3 | 完井工程与试油 | 通井目的 | 通井 是用通径规来检验井筒是否畅通无阻。 | 通井 是用[通径规]来检验井筒是否[畅通无阻]。 | 未审核 |  | 2 | 0 | 作用
195 | 3 | 完井工程与试油 | 通井方式 | 通井一般分为管柱通井和钢丝绳通井两种。 通井工具：通径规、铅模等 | 通井方式 通井一般分为[管柱通井]和[钢丝绳通井]两种。 通井工具：[通径规]、[铅模]等 | 未审核 |  | 2 | 0 | 分类
196 | 3 | 完井工程与试油 | 通径规的用途 | 通径规 是检查套管、油管内径的简单且常用的工具。 | 通径规 是检查[套管]、[油管内径]的[简单且常用]的工具。 | 未审核 |  | 2 | 0 | 定义
197 | 3 | 完井工程与试油 | 通径规检查流程 | 通径规检查流程 通径规在井筒内顺利通过，表明此井筒通径符合要求。如果遇阻，则表明井下可能有砂柱、落物或套管变形，应进一步检查。当通径规遇阻起出后，应下入铅模通井检查，以确定落物或井下套管变形的情况。 | 通径规检查流程 通径规在井筒内[顺利通过]，表明此井筒通径[符合要求]。如果遇阻，则表明井下可能有[砂柱]、[落物]或[套管变形]，应进一步检查。当通径规遇阻起出后，应下入[铅模]通井检查，以确定[落物]或[井下套管变形]的情况。 | 未审核 |  | 2 | 0 | 条件
198 | 3 | 完井工程与试油 | 刮管目的 | 刮管目的 把套管内壁上的水泥及炮眼毛刺清除掉，以保证下井工具正常工作及封隔器成功坐封。 | 刮管目的 把套管内壁上的[水泥]及[炮眼毛刺]清除掉，以保证[下井工具]正常工作及[封隔器]成功[坐封]。 | 未审核 |  | 2 | 0 | 作用
199 | 3 | 完井工程与试油 | 套管刮削工具2种 | 套管刮削工具 胶筒式套管刮削器和弹簧式套管刮削器（往复刮削）； | 套管刮削工具 [胶筒式套管刮削器]和[弹簧式套管刮削器（往复刮削）]； | 未审核 |  | 2 | 0 | 定义
200 | 3 | 完井工程与试油 | 洗井目的 | 洗井 把井筒内的脏物用洗井液冲洗并带出井筒，为以后的施工做好准备。 | 洗井 把井筒内的脏物用[洗井液]冲洗并带出井筒，为以后的施工做好准备。 | 未审核 |  | 2 | 0 | 作用
201 | 3 | 完井工程与试油 | 洗井方式分类 | 洗井方式分类 正循环洗井和反循环洗井。 | 洗井方式分类 [正循环洗井]和[反循环洗井]。 | 未审核 |  | 2 | 0 | 分类
202 | 3 | 完井工程与试油 | 正、反循环洗井 | 正循环洗井：洗井液由油管泵入，套管返出。（正：油入套出） 反循环洗井：洗井液由套管泵入，油管返出。 当泵的排量足够大时，应采用正循环洗井方式，储层的回压小，井内脏物不易伤害储层； 当泵的排量较小时，可采用反循环洗井方式，洗井液上返速度快，携带脏物能力强。 | 正、反循环洗井 正循环洗井：洗井液由油管[泵入]，套管[返出]。[（正：油入套出）] 反循环洗井：洗井液由套管[泵入]，油管[返出]。 当泵的排量[足够大]时，应采用[正循环洗井]方式，储层的[回压小]，井内脏物[不易伤害]储层； 当泵的排量[较小]时，可采用[反循环洗井]方式，洗井液[上返速度快]，[携带脏物能力强]。 | 未审核 |  | 4 | 0 | 定义
203 | 3 | 完井工程与试油 | 正循环洗井的适用条件 | 正循环洗井的适用条件 油气层回压较大、易伤害储层一般都采用正循环洗井方式，可大排量、连续循环洗井。 | 正循环洗井的适用条件 油气层[回压较大]、[易伤害储层]一般都采用正循环洗井方式，可[大排量]、[连续循环]洗井。 | 未审核 |  | 2 | 0 | 条件
204 | 3 | 完井工程与试油 | 常规排液措施 | 常规排液措施 包括①替喷排液、②抽汲排液、③气举排液、④泡沫排液。 | 常规排液措施 包括①[替喷排液]、②[抽汲排液]、③[气举排液]、④[泡沫排液]。 | 未审核 |  | 2 | 0 | 分类、作用
205 | 3 | 完井工程与试油 | 替喷排液 | 替喷排液 油井在正压差射孔后，由于液柱压力高于储层压力，油井不能自喷。 定义：是减小井内液体的相对密度，使井内液柱的回压低于储层压力而达到诱喷的目的。 具体施工时先用低密度液体替出井中的压井液，包括：常规替喷法、二次替喷法。 | 替喷排液 油井在[正压差射孔]后，由于液柱压力[高于]储层压力，油井[不能自喷]。 定义：是减小井内液体的[相对密度]，使井内液柱的回压[低于]储层压力而达到诱喷的目的。 具体施工时先用[低密度液体]替出井中的[压井液]，包括：[常规替喷法]、[二次替喷法]。 | 未审核 |  | 4 | 0 | 定义、分类、作用
206 | 3 | 完井工程与试油 | 常规替喷法 | 常规替喷法 指把油管下到人工井底以上1m左右时，用替喷液把压井液替出，然后上提油管到油层中部或上部完井。 适用性：只限于用在自喷能力不强、替完替喷液到油井喷油之间有一段间歇，来得及上提油管的油井。（自喷能力弱） | 常规替喷法 指把[油管]下到[人工井底]以上[1m]左右时，用[替喷液]把[压井液]替出，然后上提油管到[油层中部]或[上部]完井。 适用性：只限于用在[自喷能力不强]、替完替喷液到油井喷油之间有一段[间歇]，[来得及]上提油管的油井。[（自喷能力弱）] | 未审核 |  | 3 | 0 | 条件、数值
207 | 3 | 完井工程与试油 | 二次替喷法 | 二次替喷法 指先把油管下到人工井底以上1m左右，替入一段替喷液，再用压井液把替喷液替到油层部位以上，之后上提油管至油层中部，最后用替喷液替出油层顶部以上的全部压井液。 | 二次替喷法 指先把[油管]下到[人工井底]以上[1m]左右，替入一段[替喷液]，再用[压井液]把[替喷液]替到油层部位以上，之后上提油管至油层中部，最后用[替喷液]替出油层顶部以上的[全部压井液]。 | 未审核 |  | 2 | 0 | 数值
208 | 3 | 完井工程与试油 | 二次替喷法排液诱导油流的优点 | 二次替喷法排液诱导油流的优点： 生产压差的形成均匀缓慢，不致引起井壁的坍塌而使油层出砂。（自喷能力强） | 二次替喷法排液诱导油流的优点 生产压差的形成[均匀缓慢]，不致引起[井壁的坍塌]而使油层[出砂]。[（自喷能力强）] | 未审核 |  | 2 | 0 | 作用
209 | 3 | 完井工程与试油 | 抽汲排液 | 抽汲排液 抽汲排液的诱导强度比替喷大 抽汲是指用专用工具（油管抽子、提捞筒）把井内液体抽到地面，以降低液面高度，即减小液柱对油层回压的一种排液措施。 作用：降压诱喷、解除油层某种堵塞 适用性：用于喷势不大的自喷井或有自喷能力但在钻井过程中因钻井液漏失而使油层受到伤害的油井。 | 抽汲排液 抽汲排液的诱导强度比替喷[大] 抽汲是指用[专用工具（油管抽子、提捞筒）]把井内液体抽到[地面]，以降低[液面高度]，即减小液柱对油层[回压]的一种排液措施。 作用：[降压诱喷]、[解除油层某种堵塞] 适用性：用于[喷势不大]的自喷井或有[自喷能力]但在钻井过程中因钻井液[漏失]而使油层[受到伤害]的油井。 | 未审核 |  | 6 | 0 | 定义、条件、机理、作用
210 | 3 | 完井工程与试油 | 气举排液 | 气举排液：采用高压气体压缩机把气体压入井中而将压井液排出的诱导油流的方法。 突出特点：井内液体回压急速下降，只适用于胶结坚实的砂岩或碳酸盐岩储层油井排液。 对一些胶结疏松的砂岩，要控制好捞空深度和气举排液速度，以免破坏储层结构而出砂。 | 气举排液 气举排液：采用[高压气体压缩机]把气体压入井中而将压井液排出的诱导油流的方法。 突出特点：井内液体[回压急速下降]，只适用于[胶结坚实]的[砂岩]或[碳酸盐岩]储层油井排液。 对一些[胶结疏松]的砂岩，要控制好[捞空深度]和[气举排液速度]，以免破坏储层结构而[出砂]。 | 未审核 |  | 3 | 0 | 条件
211 | 3 | 完井工程与试油 | 气举排液分类 | 气举排液分类： 常规气举排液、多级气举阀气举排液、混气水气举排液、连续油管气举排液。 | 气举排液分类 [常规气举排液]、[多级气举阀气举排液]、[混气水气举排液]、[连续油管气举排液]。 | 未审核 |  | 2 | 0 | 分类
212 | 3 | 完井工程与试油 | 常规气举排液 | 常规气举排液 正举是把气体从油管压入，气液混合物从油套环空上升喷至地面； 反举是把气体从油套环空注入，气液混合物从油管喷至地面。 | 常规气举排液 [正举]是把气体从[油管]压入，气液混合物从[油套环空]上升喷至地面； [反举]是把气体从[油套环空]注入，气液混合物从[油管]喷至地面。 | 未审核 |  | 3 | 0 | 定义
213 | 3 | 完井工程与试油 | 多级气举阀气举排液 | 多级气举阀气举排液 是根据排液的需要设计好多级气举阀管柱，主要是选择好气举阀的类型并计算好各级阀的下入深度，计算方法参照气举采油设计。 | 多级气举阀气举排液 是根据排液的需要设计好[多级气举阀管柱]，主要是选择好[气举阀]的类型并计算好各级阀的[下入深度]，计算方法参照[气举采油设计]。 | 未审核 |  | 2 | 0 | 分类
214 | 3 | 完井工程与试油 | 多级气举阀气举排液特点 | 多级气举阀气举排液特点 油井液柱回压的下降是逐级降低的，比常规气举排液的急速下降要缓和一些，对油层回压小，伤害也小。 | 多级气举阀气举排液特点 油井液柱回压的下降是[逐级降低]的，比常规气举排液的急速下降要[缓和]一些，对油层[回压小]，[伤害也小]。 | 未审核 |  | 2 | 0 | 定义
215 | 3 | 完井工程与试油 | 泡沫排液 | 泡沫排液 特点：液柱压力低、滤失量小、携砂性能好、摩阻损失小、助排能力强、对油层伤害小等特性。产生泡沫的首要条件是气体与液体发生接触，其次须加入某些表面活性剂（称起泡剂)，使泡沫稳定。 | 泡沫排液 特点：[液柱压力低]、[滤失量小]、[携砂性能好]、[摩阻损失小]、[助排能力强]、[对油层伤害小]等特性。产生泡沫的首要条件是[气体]与[液体]发生接触，其次须加入某些[表面活性剂][（称起泡剂)]，使泡沫[稳定]。 | 未审核 |  | 2 | 0 | 条件
216 | 3 | 完井工程与试油 | 完井管柱的类型与适用条件 | 完井管柱 包括油管、套管和按一定功用组合而成的井下工具。（是完井的最后环节） | 完井管柱 包括[油管]、[套管]和按一定功用组合而成的[井下工具]。（是完井的[最后环节]） | 未审核 |  | 2 | 0 | 分类、条件
217 | 3 | 完井工程与试油 | 生产井完井管柱 | 设计合理自喷生产管柱的关键技术 根据油管敏感性分析确定油管的合理直径。 自喷井生产管柱主要分为两种①全井合采管柱和②分层开采管柱。 | 设计合理自喷生产管柱的关键技术 根据油管[敏感性分析]确定油管的合理[直径]。 自喷井生产管柱主要分为两种①[全井合采管柱]和②[分层开采管柱]。 | 未审核 |  | 4 | 0 | 分类
218 | 3 | 完井工程与试油 | 全井合采管柱 | 全井合采管柱 结构简单，适用于单层系的油井或层数不多、层间差异不大的油井。 | 全井合采管柱 结构[简单]，适用于[单层系]的油井或[层数不多、层间差异不大]的油井。 | 未审核 |  | 2 | 0 | 条件
219 | 3 | 完井工程与试油 | 双管分层开采管柱 | 双管分层开采管柱 结构复杂，主要由封隔器、配产器及其他配套的井下工具组成，适用于层间差异大的自喷井，可解决层间的干扰和矛盾，充分发挥各层段的潜力，提高采油速度。 | 双管分层开采管柱 结构[复杂]，主要由[封隔器]、[配产器]及其他配套的[井下工具]组成，适用于[层间差异大]的自喷井，可解决[层间的干扰]和[矛盾]，充分发挥各层段的[潜力]，[提高采油速度]。 | 未审核 |  | 2 | 0 | 条件
220 | 3 | 完井工程与试油 | 其他情况 | 其他情况 ①深井不压井作业管柱（用于深井自喷井） ②射孔生产联作自喷管柱（用于投产射孔时需负压射孔、停喷后转为其他采油方式的井）。 | 其他情况 ①[深井不压井作业管柱]（用于[深井自喷井]） ②[射孔生产联作自喷管柱]（用于投产射孔时需[负压射孔]、[停喷后转为其他采油方式]的井）。 | 未审核 |  | 3 | 0 | 条目
221 | 3 | 完井工程与试油 | 注水井完井管柱 | 注水井完井管柱 ①笼统注水管柱：管柱结构简单，适用于注水层数少，层间压差小的水井。 ②分层注水管柱（多层同井注水管柱）： 分层注水管柱按配水器的结构分为固定配水管柱、活动配水管柱、偏心配水管柱。 | 注水井完井管柱 ①[笼统注水管柱]：管柱结构[简单]，适用于[注水层数少]，[层间压差小]的水井。 ②[分层注水管柱（多层同井注水管柱）]： 分层注水管柱按配水器的结构分为[固定配水管柱]、[活动配水管柱]、[偏心配水管柱]。 | 未审核 |  | 4 | 0 | 分类、条件、条目
222 | 3 | 完井工程与试油 | 天然气井完井管柱 | 天然气井完井管柱 定向井完井管柱：各种泵特别是有杆泵只有在泵身倾角小于30°才能正常工作。 水平井完井管柱 | 天然气井完井管柱 [定向井完井管柱]：各种泵特别是[有杆泵]只有在泵身倾角[小于30°]才能正常工作。 [水平井完井管柱] | 未审核 |  | 4 | 0 | 定义
223 | 4 | 油气田开发基础 | 油气田开发原则 | 油气田开发原则 速步术式原层 ①规定采油速度和稳产年限：采油速度是指油田（藏）年产油量（大部分稳产期内采出）与其地质储量的比值。 ②规定开采方式和注水方式 ③确定开发层系：开发层系是由一些独立的、上下有良好隔层、油层性质相近、驱动方式相近、具备一定储量和生产能力的油层组合而成的。开发层系用一套独立的井网开发，是一个最基本的开发单元。 ④制定开发步骤： ①部署基础井网 ②确定生产井网和射孔方案 ③编制注采工艺方案 ⑤确定合理的布井原则：合理布井要求在保证采油速度的条件下，采用井数最少的井网，最大限度地控制住地下储量，以减少储量损失。 ⑥确定采油工艺技术和增注措施 | 油气田开发原则 [速步术式原层] ①[规定采油速度和稳产年限]：[采油速度]是指油田（藏）[年产油量]（大部分稳产期内采出）与其[地质储量]的比值。 ②[规定开采方式和注水方式] ③[确定开发层系]：[开发层系]是由一些[独立的]、[上下有良好隔层]、[油层性质相近]、[驱动方式相近]、具备一定[储量]和[生产能力]的油层[组合]而成的。开发层系用一套[独立的]井网开发，是一个[最基本]的[开发单元]。 ④[制定开发步骤]： ①[部署基础井网] ②[确定生产井网和射孔方案] ③[编制注采工艺方案] ⑤[确定合理的布井原则]：[合理布井]要求在保证[采油速度]的条件下，采用[井数最少]的井网，最大限度地[控制住]地下储量，以[减少储量损失]。 ⑥[确定采油工艺技术和增注措施] | 未审核 |  | 11 | 0 | 定义、条件、作用、口诀、条目
224 | 4 | 油气田开发基础 | 油气田开发流程应该考虑的因素 | 油气田开发流程应该考虑的因素 术能环稳效速率 ①采油速度，即以什么样的速度进行开发； ②油田地下能量的利用和补充； ③油田最终采收率的大小； ④油田稳产年限； ⑤油田开发经济效果； ⑥各类工艺技术水平； ⑦对环境的影响。 | 油气田开发流程应该考虑的因素 [术能环稳效速率] ①[采油速度，即以什么样的速度进行开发]； ②[油田地下能量的利用和补充]； ③[油田最终采收率的大小]； ④[油田稳产年限]； ⑤[油田开发经济效果]； ⑥[各类工艺技术水平]； ⑦[对环境的影响]。 | 未审核 |  | 9 | 0 | 作用、口诀、条目
225 | 4 | 油气田开发基础 | 详探阶段要解决的问题 | 详探阶段要解决的问题 ①以含油层系为基础的地质研究； ②储层特征及储层流体特性； ③储量估算； ④天然能量评价； ⑤生产能力。 | 详探阶段要解决的问题 ①[以含油层系为基础的地质研究]； ②[储层特征及储层流体特性]； ③[储量估算]； ④[天然能量评价]； ⑤[生产能力]。 | 未审核 |  | 6 | 0 | 结果、条目
226 | 4 | 油气田开发基础 | 开发前的准备工作内容 | 开发前的准备工作内容 （1）地震细测工作 通常测线密度应在2 km/km² 目的：主要查明油藏构造情况，以便用较少的探井资料完成详探任务 结果：目的层构造形态清楚：断层情况清楚（走向、落差、倾角）；含油圈闭面积清楚。 （2）钻详探资料井(取芯资料井) 目的：详探工作中最重要和最关键的工作是钻详探资料井，直接认识油层，为布置生产井网提供地质依据。 任务：认识油层本身性质和特征及变化规律；探边、探断层。 成果：（对录井资料、测井资料、岩心资料综合研究）地层对比，隔层对比；稳定油层的性质及其分布（主力层）；对断层、隔层性质及其分布作出评价；进行岩心资料研究。 （3）油井的试油和试采 目的：取得各种测试资料，为开发方案中某些具体技术界限和技术指标提出可行的确定办法。 | 开发前的准备工作内容 （1）[地震细测工作] 通常测线密度应在[2 km/km²] 目的：主要查明[油藏构造]情况，以便用较少的[探井资料]完成详探任务 结果：[目的层构造形态清楚]；[断层情况清楚（走向、落差、倾角）]；[含油圈闭面积清楚]。 （2）[钻详探资料井(取芯资料井)] 目的：详探工作中最重要和最关键的工作是[钻详探资料井]，直接[认识油层]，为布置[生产井网]提供[地质依据]。 任务：认识油层[本身性质和特征及变化规律]；[探边]、[探断层]。 成果：（对[录井资料]、[测井资料]、[岩心资料]综合研究）[地层对比]，[隔层对比]；[稳定油层的性质及其分布（主力层）]；[对断层、隔层性质及其分布作出评价]；[进行岩心资料研究]。 （3）[油井的试油和试采] 目的：取得各种[测试资料]，为[开发方案]中某些具体[技术界限]和[技术指标]提出可行的确定办法。 | 未审核 |  | 13 | 0 | 作用、结果、公式、条目
228 | 4 | 油气田开发基础 | 试油 | 试油：在油井完成后，把油、气、水从地层中诱导到地面上来，并经过专门测试取得各种资料的工作。 试油主要任务： ①了解油层及其流体性质， ②确定油田的工业开采价值， ③为确定各个不同含油面积、计算储量和确定油井合理工作制度提供必要的资料。 （试油资料包括：产量数据、压力数据、油气水基本物性资料、温度数据） | 试油 试油：在油井完成后，把[油、气、水]从地层中诱导到地面上来，并经过[专门测试]取得各种资料的工作。 试油主要任务： ①[了解油层及其流体性质]， ②[确定油田的工业开采价值]， ③[为确定各个不同含油面积、计算储量和确定油井合理工作制度提供必要的资料]。 （试油资料包括：[产量数据]、[压力数据]、[油气水基本物性资料]、[温度数据]） | 未审核 |  | 6 | 0 | 分类、条目
229 | 4 | 油气田开发基础 | 试采 | 试采： 试油后，以较高的产量生产，通过试采，暴露出油田生产中的矛盾，以便在编制的方案中加以考虑。 试采主要任务： 地能转错情 ①油井生产能力（主力油层的能力、产量递减情况）； ②天然能量、驱动类型； ③油层连通性和层间干扰情况； ④适合该油层的增产措施： ⑤落实边界、断层等的地质因素。 | 试采 试油后，以[较高]的产量生产，通过试采，暴露出油田生产中的[矛盾]，以便在[编制的方案]中加以考虑。 试采主要任务： [地能转错情] ①[油井生产能力（主力油层的能力、产量递减情况）]； ②[天然能量、驱动类型]； ③[油层连通性和层间干扰情况]； ④[适合该油层的增产措施]： ⑤[落实边界、断层等的地质因素]。 | 未审核 |  | 9 | 0 | 分类、作用、口诀、条目
230 | 4 | 油气田开发基础 | 生产试验区 | 生产试验区：对于准备开发的大型油田，在详探程度较高和地面建设条件比较有利的地区，先划出一块具有代表性面积作为生产试验区，用正规井网正式开发，开展各种生产试验。 对于复杂油田或中小型油田，当其不具备开辟生产试验区的条件时，也应力求开辟试验单元或试验井组。 | 生产试验区 生产试验区：对于准备开发的[大型油田]，在[详探程度较高]和[地面建设条件比较有利]的地区，先划出一块具有[代表性]面积作为[生产试验区]，用[正规井网正式开发]，开展各种[生产试验]。 对于[复杂油田]或[中小型油田]，当其不具备[开辟生产试验区]的条件时，也应力求开辟[试验单元]或[试验井组]。 | 未审核 |  | 4 | 0 | 条件
231 | 4 | 油气田开发基础 | 基础井网 | 基础井网：是以某一主要含油层为目标而首先设计的基本生产井和注水井，是开发区的第一套正式开发井网。 | 基础井网 基础井网：是以某一[主要含油层]为目标而[首先设计]的[基本][生产井]和[注水井]，是开发区的[第一套正式开发井网]。 | 未审核 |  | 2 | 0 | 定义
232 | 4 | 油气田开发基础 | 开辟生产试验区的目的和要求 | 开辟生产试验区的目的和要求 目的：进一步认识油田的静态和动态规律，指导油田全面开发。 要求： 地位独规 ①开辟的位置和范围应具有代表性；（具有普遍指导意义） ②生产试验区应具有一定的独立性，将试验区对全油田开发的影响降到最低程度； ③应具有一定的生产规模（不受其他影响） ④应尽可能考虑地面建设。 | 开辟生产试验区的目的和要求 目的：进一步认识油田的[静态]和[动态规律]，指导油田[全面开发]。 要求： [地位独规] ①[开辟的位置和范围应具有代表性；（具有普遍指导意义）] ②[生产试验区应具有一定的独立性，将试验区对全油田开发的影响降到最低程度]； ③[应具有一定的生产规模（不受其他影响）] ④[应尽可能考虑地面建设]。 | 未审核 |  | 8 | 0 | 条件、作用、结果、口诀、条目
233 | 4 | 油气田开发基础 | 生产试验区的局限与补充试验 | 生产试验区的局限与补充试验 生产试验区是一个开发区，它不可能进行一个油田尤其是一个大油田开发过程中所需要的各种试验，更不可能进行对比性试验。因此还必须进行多种综合的和单项的开发试验，为制定开发方案的各项技术方针和原则提供依据。 | 生产试验区的局限与补充试验 生产试验区是一个[开发区]，它不可能进行一个[油田]尤其是一个[大油田]开发过程中所需要的[各种试验]，更不可能进行[对比性试验]。因此还必须进行多种[综合的]和[单项的]开发试验，为制定开发方案的各项技术方针和原则[提供依据]。 | 未审核 |  | 2 | 0 | 条件、机理
234 | 4 | 油气田开发基础 | 部署基础开发井网的目的 | 部署基础开发井网的目的 根据详探井和生产试验区的资料，虽可基本掌握油层性质和生产动态，但仍存在较大局限性。特别是对于整装的大油田，在详探井的控制面积1～2km²下，很难掌握其非均质特点。为解决此问题，采用部署基础井网的办法。 | 部署基础开发井网的目的 根据[详探井]和[生产试验区]的资料，虽可基本掌握[油层性质]和[生产动态]，但仍存在[较大局限性]。特别是对于整装的[大油田]，在详探井的控制面积[1～2km²]下，很难掌握其[非均质特点]。为解决此问题，采用部署[基础井网]的办法。 | 未审核 |  | 2 | 0 | 作用
235 | 4 | 油气田开发基础 | 部署基础开发井网的要求 | 部署基础开发井网的要求 ①应在开发区总体的基础上进行，不能孤立地进行部署。 ②在实施上要分步进行。基础井网钻完后，暂不射孔，及时进行油层对比，搞清地质情况，必要时可先修改原定方案，再射孔投产。 | 部署基础开发井网的要求 ①[应在开发区总体的基础上进行，不能孤立地进行部署]。 ②[在实施上要分步进行]。基础井网钻完后，暂不射孔，及时进行[油层对比]，搞清[地质情况]，必要时可先修改原定方案，再射孔投产。 | 未审核 |  | 4 | 0 | 条件、条目
236 | 4 | 油气田开发基础 | 开发层系划分的概念 | 开发层系划分 是把特征相近的油层组合在一起，用单独一套开发井网进行开发，并以此为基础进行生产规划、动态研究和调整。 | 开发层系划分 是把[特征相近]的油层组合在一起，用[单独一套]开发井网进行开发，并以此为基础进行[生产规划]、[动态研究]和[调整]。 | 未审核 |  | 2 | 0 | 定义、结果
237 | 4 | 油气田开发基础 | 从多油层储层非均质特征说明开发层系划分的必要性（简答） | 从多油层储层非均质特征说明开发层系划分的必要性（简答） 所谓开发层系划分，就是把性质相近的油层组合在一起，用单独一套开发井网进行开发，并以此为基础进行规划、研究和调整。 必要性： 天性关压 ①储层性质的差别； ②各层油水关系的差别； ③各层间天然能量驱动方式的差别； ④各油层油气水的性质、压力系统差别。 （通常情况下，多油层油田的层间非均质性比较严重，必须十分重视对开发层系的划分与组合。在注水开发条件下，多油层油田的储量动用程度和水驱采收率与开发层系的划分有着极大的关系。) | 从多油层储层非均质特征说明开发层系划分的必要性（简答） 所谓[开发层系划分]，就是把[性质相近]的油层[组合]在一起，用[单独]一套[开发井网]进行开发，并以此为基础进行[规划]、[研究]和[调整]。 必要性： [天性关压] ①[储层性质的差别]； ②[各层油水关系的差别]； ③[各层间天然能量驱动方式的差别]； ④[各油层油气水的性质、压力系统差别]。 （通常情况下，多油层油田的层间[非均质性]比较严重，必须十分重视对开发层系的[划分]与[组合]。在注水开发条件下，多油层油田的[储量动用程度]和[水驱采收率]与开发层系的划分有着极大的关系。) | 未审核 |  | 10 | 0 | 条件、结果、口诀、条目
238 | 4 | 油气田开发基础 | 开发层系划分的意义 | 开发层系划分的意义 基发适提 ①有利于发挥各油层的作用； ②提高采油速度，缩短开发时间； ③是部署井网和规划生产设施的基础。确定了开发层系，一般也就确定了井网套数； ④适应采油工艺技术发展的要求。 | 开发层系划分的意义 [基发适提] ①[有利于发挥各油层的作用]； ②[提高采油速度，缩短开发时间]； ③[是部署井网和规划生产设施的基础]。[确定了开发层系]，[一般也就确定了井网套数]； ④[适应采油工艺技术发展的要求]。 | 未审核 |  | 6 | 0 | 条件、作用、口诀、条目
239 | 4 | 油气田开发基础 | 开发层系划分须遵循的基本原则（简答） | 开发层系划分须遵循的基本原则（简答） 厚隔技物 （1）同一层系内的油层物性应当接近，尤其渗透率要接近，减少层间矛盾。 （2）开发层系应具有一定的厚度和储量，满足一定的采油速度。 （3）各开发层系间必须具有良好的隔层 （4）要考虑采油工艺技术水平，相邻油层尽可能组合在一起，以减少工作量。 | 开发层系划分须遵循的基本原则（简答） [厚隔技物] （1）[同一层系内的油层物性应当接近，尤其渗透率要接近，减少层间矛盾]。 （2）[开发层系应具有一定的厚度和储量，满足一定的采油速度]。 （3）[各开发层系间必须具有良好的隔层] （4）[要考虑采油工艺技术水平，相邻油层尽可能组合在一起，以减少工作量]。 | 未审核 |  | 6 | 0 | 条件、口诀、条目
240 | 4 | 油气田开发基础 | 多油层不能用一套开发层系开发 | 多油层不能用一套开发层系开发的原因 ①储层岩性和特性差别较大； ②油气的物理化学性质不同； ③油层的压力系统和驱动方式不同； ④油层的层数太多，含油层段过大。 | 多油层不能用一套开发层系开发的原因 ①[储层岩性和特性差别较大]； ②[油气的物理化学性质不同]； ③[油层的压力系统和驱动方式不同]； ④[油层的层数太多，含油层段过大]。 | 未审核 |  | 5 | 0 | 条目
241 | 4 | 油气田开发基础 | 层系划分和井网部署各自侧重解决的生产矛盾 | 层系划分和井网部署各自侧重解决的生产矛盾 层系划分与井网部署是相互依存的，但两者有不同的侧重面。 （1）层系划分：主要是解决层间矛盾，通过层系的合理组合，使同一开发层系内各个层之间的矛盾较小，干扰较小。（主要考虑纵向上非均质性） （2）井网部署：主要是调整平面矛盾，通过井网的合理部署，减少平面矛盾和井间干扰。（主要考虑平面上非均质性） | 层系划分和井网部署各自侧重解决的生产矛盾 层系划分与井网部署是[相互依存]的，但两者有不同的[侧重面]。 （1）层系划分：主要是解决[层间矛盾]，通过[层系]的合理组合，使[同一开发层系内]各个层之间的[矛盾较小]，[干扰较小]。（主要考虑[纵向上非均质性]） （2）井网部署：主要是调整[平面矛盾]，通过[井网]的合理部署，减少[平面矛盾]和[井间干扰]。（主要考虑[平面上非均质性]） | 未审核 |  | 4 | 0 | 条目
242 | 4 | 油气田开发基础 | 开发层系与分层开采工艺的关系 | 合理划分开发层系和采用先进的开采技术都是解决层间矛盾的重要途径，但是它们不能互相代替。分层开采工艺的发展提高了层系划分的效果，而合理地划分层系则为充分发挥分层开采工艺的作用创造了条件，二者相辅相成。 一般来说，工艺上分层段能力大，层系就可以划得粗一些；分层段能力小，层系就可以划得细一些。开发井的层系可以粗划，而注水井的层系则要细划。 | 开发层系与分层开采工艺的关系 合理划分[开发层系]和采用先进的[开采技术]都是解决[层间矛盾]的重要途径，但是它们[不能互相代替]。分层开采工艺的发展提高了[层系划分]的效果，而合理地划分层系则为充分发挥分层开采工艺的作用创造了条件，二者相辅相成。 一般来说，工艺上分层段[能力大]，层系就可以划得[粗一些]；分层段[能力小]，层系就可以划得[细一些]。[开发井]的层系可以[粗划]，而[注水井]的层系则要[细划]。 | 未审核 |  | 3 | 0 | 条件、作用、结果
243 | 4 | 油气田开发基础 | 开发层系的开发顺序 | 开发层系的开发顺序 当几套开发层系指标相当时，在经济和建设能力等条件允许的情况下，可以分别采用不同的井网同时开发，否则应尽可能先开发最下边的层系，将上边层系的开发时间放在后面，待基础层系开发完后再回采。这一情况所钻的井数少，投资也少，但速度慢。 | 开发层系的开发顺序 当几套开发层系[指标相当]时，在[经济和建设能力]等条件允许的情况下，可以分别采用[不同的井网][同时开发]，否则应尽可能[先开发最下边的层系]，将上边层系的开发时间放在后面，待基础层系开发完后再[回采]。这一情况所钻的[井数少]，[投资也少]，但[速度慢]。 | 未审核 |  | 2 | 0 | 条件
244 | 4 | 油气田开发基础 | 高、低渗透层合采的影响 | 如果高渗透层和低渗透层合采，则由于低渗透层的油流阻力大，限制其生产能力，而且高渗透层过早水淹或水窜，将会形成强水洗带（或大孔道），最终降低注水利用率和注水开发效果。 如果低压层和高压层合采，则低压层往往不出油，甚至高压层的流体有可能窜入低压层。 | 高、低渗透层合采的影响 如果[高渗透层]和[低渗透层]合采，则由于低渗透层的油流[阻力大]，限制其生产能力，而且高渗透层过早[水淹]或[水窜]，将会形成[强水洗带（或大孔道）]，最终降低注水[利用率]和注水[开发效果]。 如果[低压层]和[高压层]合采，则低压层往往[不出油]，甚至高压层的流体有可能[窜入]低压层。 | 未审核 |  | 2 | 0 | 作用
245 | 4 | 油气田开发基础 | 天然地层能量的定义 | 天然地层能量 在没有任何人工补充能量的情况下，地层所具有的能量。 | 天然地层能量 在没有任何[人工补充能量]的情况下，[地层]所具有的能量。 | 未审核 |  | 2 | 0 | 定义
246 | 4 | 油气田开发基础 | 天然能量 | 天然能量：油层中油气水构成有关统一的水动力系统。油层未被打开时，油、气、水处于平衡状态，油层内部承受着较大的压力而具有潜在能量。 | 天然能量 天然能量：油层中油气水构成有关统一的[水动力系统]。油层[未被打开]时，油、气、水处于[平衡状态]，油层内部承受着较大的压力而具有[潜在能量]。 | 未审核 |  | 2 | 0 | 定义
247 | 4 | 油气田开发基础 | 驱动方式的定义 | 驱动方式 是全部油层工作条件的综合，各种驱动方式也是油藏中排油的主要动力来源。这种动力既可以来自于自然界，它与油藏的地质条件有关，也可以来自人工补充的能量。 | 驱动方式 是全部油层[工作条件]的综合，各种驱动方式也是油藏中排油的[主要动力来源]。这种动力既可以来自于[自然界]，它与油藏的[地质条件]有关，也可以来自[人工补充的能量]。 | 未审核 |  | 2 | 0 | 定义、条件
248 | 4 | 油气田开发基础 | 油层的天然能量包括以下几种类型 | 油层的天然能量包括以下几种类型 ①流体和岩石的弹性能、 ②溶解气的弹性膨胀能、 ③水柱压能、 ④气顶压缩气的膨胀能、 ⑤地层油本身的重力势能 | 油层的天然能量包括以下几种类型 ①[流体和岩石的弹性能]、 ②[溶解气的弹性膨胀能]、 ③[水柱压能]、 ④[气顶压缩气的膨胀能]、 ⑤[地层油本身的重力势能] | 未审核 |  | 6 | 0 | 分类、条目
249 | 4 | 油气田开发基础 | 驱油的主要机理 | 驱油的主要机理 （1）流体和岩石的弹性能：流体和岩石颗粒膨胀，地层压实。 * 弹性能的大小与综合压缩系数、油层的超压程度（油层压力高于饱和压力的大小）、压降的大小及油层体积有关，当采用该驱动方式时，油层流体饱和度一般不变化。 （2）溶解气的弹性膨胀能：溶解气膨胀。 （3）水柱压能：刚性水驱能量主要是边水重力作用；弹性水驱主要依靠含油区和含水区压力降低而释放出的弹性能量来进行开采。 *露头水柱压能的大小不但与露头和油藏埋深的高度差有关，还与露头到油藏距离及供水区的渗透率有关， （4）气顶压缩气的膨胀能：主要是气顶中气体的膨胀作用，也伴随一定程度的溶解气驱 （5）地层油本身的重力势能；靠原油自身重力将油驱向井底，在其他能量趋于枯竭时，重力就成为驱动原油向井底流动的主要能量。 *特别是对于地层倾角较大、渗透性较好的油藏，重力驱油效果更加显著。 | 驱油的主要机理 （1）[流体和岩石的弹性能]：[流体和岩石颗粒膨胀，地层压实]。 * 弹性能的大小与[综合压缩系数]、[油层的超压程度]（油层压力[高于]饱和压力的大小）、[压降的大小]及[油层体积]有关，当采用该驱动方式时，油层流体饱和度一般[不变化]。 （2）[溶解气的弹性膨胀能]：[溶解气膨胀]。 （3）[水柱压能]：[刚性水驱]能量主要是[边水重力作用]；[弹性水驱]主要依靠[含油区]和[含水区]压力降低而释放出的[弹性能量]来进行开采。 *露头水柱压能的大小不但与[露头和油藏埋深的高度差]有关，还与[露头到油藏距离]及[供水区的渗透率]有关， （4）[气顶压缩气的膨胀能]：主要是[气顶]中[气体的膨胀作用]，也伴随一定程度的[溶解气驱] （5）[地层油本身的重力势能]；靠原油[自身重力]将油驱向井底，在其他能量[趋于枯竭]时，[重力]就成为驱动原油向井底流动的[主要能量]。 *特别是对于[地层倾角较大]、[渗透性较好]的油藏，重力驱油效果更加[显著]。 | 未审核 |  | 13 | 0 | 机理、作用、公式、条目
250 | 4 | 油气田开发基础 | 油藏驱动方式 | 驱动方式包括：①弹性驱动、②溶解气驱动、③水压驱动（刚性水驱、弹性水驱）、④气压驱动（刚性气驱、弹性气驱）、⑤重力驱动 | 油藏驱动方式 驱动方式包括：①[弹性驱动]、②[溶解气驱动]、③[水压驱动]（[刚性水驱]、[弹性水驱]）、④[气压驱动]（[刚性气驱]、[弹性气驱]）、⑤[重力驱动] | 未审核 |  | 2 | 0 | 分类
251 | 5 | 油藏驱动与试井 | 弹性驱动 | 弹性驱动 形成条件：无边底水或边底水不活跃，又无气顶且原始油层压力Pi>饱和压力Pb时，这类油藏一般为封闭油藏和断块油藏。 机理：流体和岩石颗粒膨胀，地层压实，原油被排挤入井中。 生产特征：油层压力下降，油井产量下降，气油比稳定不变。 [图片：/media/image10.jpeg] | 弹性驱动 形成条件：[无边底水]或[边底水不活跃]，又[无气顶]且[原始油层压力Pi>饱和压力Pb]时，这类油藏一般为[封闭油藏]和[断块油藏]。 机理：[流体和岩石颗粒膨胀]，[地层压实]，原油被排挤入井中。 生产特征：油层压力[下降]，油井产量[下降]，气油比[稳定不变]。 [图片：/media/image10.jpeg] | 未审核 |  | 5 | 1 | 条件、机理、结果、公式
252 | 5 | 油藏驱动与试井 | 溶解气驱动 | 溶解气驱动 形成条件：无边底水或边底水不活跃、无气顶，原始油层压力Pi＜＝饱和压力Pb。 机理： 油层压力低于饱和压力时，溶解在原油中的气体将被分离出来，气泡的膨胀可将原油驱向井底。就驱动机理来说，溶解气驱属于弹性驱动的一种，但其弹性能主要来自溶解气的膨胀，而不是液体和岩石的膨胀。 生产特征： 油层压力稍低于饱和压力时，溶解气析出为小气泡，无法流动，气油比稍下降；随着地层压力的持续下降，溶解气形成气串流动，气油比急剧上升，油井产量下降，当能量消耗到后期，气油比快速下降；在整个过程中，油层压力和产油量呈下降趋势。 [图片：/media/image11.jpeg] | 溶解气驱动 形成条件：[无边底水]或[边底水不活跃]、[无气顶]，[原始油层压力Pi＜＝饱和压力Pb]。 机理： 油层压力[低于饱和压力]时，溶解在原油中的气体将被[分离出来]，气泡的[膨胀]可将原油驱向井底。就驱动机理来说，溶解气驱属于[弹性驱动]的一种，但其[弹性能]主要来自[溶解气的膨胀]，而不是[液体和岩石的膨胀]。 生产特征： 油层压力稍[低于]饱和压力时，溶解气析出为[小气泡]，无法流动，气油比稍[下降]；随着地层压力的持续[下降]，溶解气形成[气串流动]，气油比急剧[上升]，油井产量[下降]，当能量消耗到后期，气油比快速[下降]；在整个过程中，油层压力和产油量呈[下降趋势]。 [图片：/media/image11.jpeg] | 未审核 |  | 7 | 1 | 条件、机理、结果、公式
253 | 5 | 油藏驱动与试井 | 水压驱动 | 水压驱动 当油藏与外部的水体相连通时，油藏开采后由于压力降低，其周围水体中的水流入油藏进行补给，这就是压力驱动。水压驱动分为刚性水驱和弹性水驱。 | 水压驱动 当油藏与[外部的水体]相连通时，油藏开采后由于[压力降低]，其周围水体中的水流入油藏进行[补给]，这就是[压力驱动]。水压驱动分为[刚性水驱]和[弹性水驱]。 | 未审核 |  | 2 | 0 | 分类
254 | 5 | 油藏驱动与试井 | 刚性水驱 | 刚性水驱 形成条件： 有边底水；有露头，且存在良好的供水水源，与油层高度差较大；油、水层都具有良好的渗透性；连通性较好；或人工注水开发也看作刚性水驱（注采比等于1时，注水速度=采液速度）。 刚性水驱机理： 以油藏压力基本保持不变为其特征，因此凡与压力有关的参数都是常数，这时的流动属于稳态流动，其驱动能量主要是边水重力作用。 刚性水驱生产特征： 有充足水源补充，油层压力保持不变。当边水、底水或注入水推至油井后，油井开始见水，含水将不断增加，此时产油量开始下降，但产液量保持不变。由于油层压力保持不变，所以生产气油比=原始溶解气油比。 [图片：/media/image12.jpeg] | 刚性水驱 形成条件： 有[边底水]；有[露头]，且存在[良好的供水水源]，与油层[高度差较大]；油、水层都具有[良好的渗透性]；[连通性较好]；或[人工注水开发]也看作刚性水驱（注采比[等于1]时，[注水速度=采液速度]）。 刚性水驱机理： 以油藏压力[基本保持不变]为其特征，因此凡与[压力有关]的参数都是[常数]，这时的流动属于[稳态流动]，其驱动能量主要是[边水重力作用]。 刚性水驱生产特征： 有充足水源补充，油层压力[保持不变]。当边水、底水或注入水推至油井后，油井开始[见水]，含水将不断[增加]，此时产油量开始[下降]，但产液量[保持不变]。由于油层压力保持不变，所以[生产气油比=原始溶解气油比]。 [图片：/media/image12.jpeg] | 未审核 |  | 7 | 1 | 条件、机理、作用、结果、公式
255 | 5 | 油藏驱动与试井 | 弹性水驱 | 弹性水驱 形成条件： ①有边水，但其活跃程度不能弥补产液量，一般边水无露头，或有露头但水源供给不足；②采用人工注水时，注水速度<采液速度。 弹性水驱机理： 弹性水驱主要依靠含油区和含水区压力降低而释放出的弹性能量进行开采。当压降范围扩大到水体边界以后，如果没有充分的边水供给，则整个水动力系统将呈现拟稳态流动，即整个系统中压力降低与累积产液量的增加成正比关系，直到油层压力低于饱和压力后转变为以溶解气驱方式为主。 弹性水驱生产特征： 油层压力下降，产液量下降，气油比不变； 由于油层压力高于饱和压力，生产气油比=原始溶解气油比。 [图片：/media/image13.jpeg] | 弹性水驱 形成条件： ①有[边水]，但其活跃程度[不能弥补产液量]，一般边水[无露头]，或有露头但水源[供给不足]；②采用人工注水时，[注水速度<采液速度]。 弹性水驱机理： 弹性水驱主要依靠[含油区]和[含水区]压力降低而释放出的[弹性能量]进行开采。当压降范围扩大到[水体边界]以后，如果没有充分的[边水供给]，则整个水动力系统将呈现[拟稳态流动]，即整个系统中[压力降低]与[累积产液量的增加]成[正比关系]，直到油层压力[低于]饱和压力后转变为以[溶解气驱]方式为主。 弹性水驱生产特征： 油层压力[下降]，产液量[下降]，气油比[不变]； 由于油层压力[高于]饱和压力，[生产气油比=原始溶解气油比]。 [图片：/media/image13.jpeg] | 未审核 |  | 8 | 1 | 条件、机理、结果、公式、条目
256 | 5 | 油藏驱动与试井 | 气压驱动 | 气压驱动：气压驱动的油藏以存在一个较大的气顶为前提，在开采过程中气顶气的膨胀能是油藏开采的主要驱动能量。由于气顶的存在，油藏往往是饱和油藏，所以气压驱动时会伴随着一定程度的溶解气驱，此时主要驱动力还是气顶的膨胀能。 气压驱动分为刚性气驱和弹性气驱。 | 气压驱动 气压驱动：气压驱动的油藏以存在一个[较大的气顶]为前提，在开采过程中气顶气的[膨胀能]是油藏开采的主要驱动能量。由于气顶的存在，油藏往往是[饱和油藏]，所以气压驱动时会伴随着一定程度的[溶解气驱]，此时主要驱动力还是气顶的[膨胀能]。 气压驱动分为[刚性气驱]和[弹性气驱]。 | 未审核 |  | 2 | 0 | 分类、条件、机理
257 | 5 | 油藏驱动与试井 | 刚性气驱 | 刚性气驱 形成条件： 只有在人工注气，并且注入量足以使油藏压力在开采过程中保持稳定时，才能出现刚性气驱。在自然条件，如果气顶体积比含油区的体积大得多，能够使气顶或油藏压力在开采过程中基本保持不变或下降很小，则也可以看作刚性气驱，但该情况少见 刚性气驱机理： 注气补充地层能量，使油藏压力保持稳定。 刚性气驱生产特征： 油层压力、产油量和生产气油比基本保持不变，气侵后，气油比逐渐增大。 [图片：/media/image14.jpeg] | 刚性气驱 形成条件： 只有在[人工注气]，并且注入量足以使油藏压力在开采过程中[保持稳定]时，才能出现[刚性气驱]。在自然条件，如果气顶体积比含油区的体积[大得多]，能够使气顶或油藏压力在开采过程中[基本保持不变]或[下降很小]，则也可以看作[刚性气驱]，但该情况[少见] 刚性气驱机理： 注气[补充地层能量]，使油藏[压力保持稳定]。 刚性气驱生产特征： 油层压力、产油量和生产气油比基本[保持不变]，[气侵]后，气油比逐渐[增大]。 [图片：/media/image14.jpeg] | 未审核 |  | 7 | 1 | 条件、机理、结果、公式
258 | 5 | 油藏驱动与试井 | 弹性气驱 | 弹性气驱 形成条件： 当气顶气驱动没有外来补给时，随着产油量的不断增加，气顶气不断膨胀，其膨胀体积相当于采出油量的体积。油层压力的变化取决于气顶与油区的体积之比。 机理： 气顶的膨胀。 弹性气驱生产特征： 气顶压力的不断衰竭，产油量下降，气油比上升 [图片：/media/image15.jpeg] | 弹性气驱 形成条件： 当气顶气驱动没有[外来补给]时，随着产油量的不断[增加]，气顶气不断[膨胀]，其[膨胀体积]相当于[采出油量的体积]。油层压力的变化取决于[气顶与油区的体积之比]。 机理： [气顶的膨胀]。 弹性气驱生产特征： 气顶压力的不断[衰竭]，产油量[下降]，气油比[上升] [图片：/media/image15.jpeg] | 未审核 |  | 7 | 1 | 条件、机理、结果、公式
259 | 5 | 油藏驱动与试井 | 重力驱动 | 重力驱动 靠自身的重力将原油驱向井底的驱油方式称为重力驱动。 形成条件： 一般情况下，重力作用在整个油藏开采过程中处处存在。在多数情况下与其他能量相比，重力所起的作用不大，重力是比较微弱的力，只有在油藏开采末期，其他驱动力都变得微弱时，重力才能显示出其作用。 机理： 靠原油自身的重力。 生产特征： 油层压力减小，气油比不变，产油量先稳定后下降。 [图片：/media/image16.jpeg] | 重力驱动 靠自身的[重力]将原油驱向[井底]的驱油方式称为[重力驱动]。 形成条件： 一般情况下，重力作用在整个油藏开采过程中[处处存在]。在多数情况下与其他能量相比，重力所起的[作用不大]，重力是比较[微弱]的力，只有在油藏开采[末期]，其他[驱动力]都变得微弱时，重力才能显示出其作用。 机理： [靠原油自身的重力]。 生产特征： 油层压力[减小]，气油比[不变]，产油量[先稳定后下降]。 [图片：/media/image16.jpeg] | 未审核 |  | 8 | 1 | 定义、条件、机理、作用、结果、公式
260 | 5 | 油藏驱动与试井 | 不同驱动方式的转化 | 不同驱动方式的转化 一个油藏的驱动方式，是油藏地质条件和开发中人工作用的综合结果，而不是由单一地质条件决定的，在整个开发过程中更不是固定不变的。它可以随着开发的进行和开发措施的改变而发生变化。 如：有一边水油藏，边水比较活跃，在开发初期，当开发区块上产生压降时，油藏的弹性能将发生作用；当油藏压力趋于稳定时，弹性能的作用又被水压能的作用所淹没；如果边水不很活跃，而油藏局部地区要强化采液，使局部油层压力降到低于饱和压力，此时，该处将转换为溶解气驱。 | 不同驱动方式的转化 一个油藏的驱动方式，是[油藏地质条件]和开发中[人工作用]的综合结果，而[不是由单一地质条件决定]的，在整个开发过程中更[不是固定不变]的。它可以随着开发的进行和开发措施的改变而发生变化。 如：有一边水油藏，边水比较活跃，在开发初期，当开发区块上产生压降时，油藏的[弹性能]将发生作用；当油藏压力趋于稳定时，弹性能的作用又被[水压能]的作用所淹没；如果边水不很活跃，而油藏局部地区要强化采液，使局部油层压力降到低于饱和压力，此时，该处将转换为[溶解气驱]。 | 未审核 |  | 3 | 0 | 条件、机理、作用、结果、例子
261 | 5 | 油藏驱动与试井 | 影响气顶驱、重力驱动采收率的因素 | 影响气顶驱、重力驱动采收率的因素 （1）气顶驱： ①原始气顶大小（最终采收率随气顶的增大而增大）； ②垂向渗透率（垂向渗透率较高将使原油向下运动，同时绕流的气量少）； ③黏度（原油黏度越大，绕流气量越大，采收率越低）； ④气体保存程度（为了保存气体，必须关闭气窜井） ⑤采油速度（低的采油速度可增加采收率）； ⑥倾角（倾角越高，有利于获得高采收率）。 （2）重力驱： ①上倾方向的渗透率；②地层倾角；③油藏生产速度；④原油黏度；⑤相对渗透率特征。 | 影响气顶驱、重力驱动采收率的因素 （1）气顶驱： ①[原始气顶大小（最终采收率随气顶的增大而增大）]； ②[垂向渗透率（垂向渗透率较高将使原油向下运动，同时绕流的气量少）]； ③[黏度（原油黏度越大，绕流气量越大，采收率越低）]； ④[气体保存程度（为了保存气体，必须关闭气窜井）] ⑤[采油速度（低的采油速度可增加采收率）]； ⑥[倾角（倾角越高，有利于获得高采收率）]。 （2）重力驱： ①[上倾方向的渗透率]；②[地层倾角]；③[油藏生产速度]；④[原油黏度]；⑤[相对渗透率特征]。 | 未审核 |  | 10 | 0 | 作用、结果、条目
262 | 5 | 油藏驱动与试井 | 油田开发采收率主要影响因素 | 油田开发采收率主要影响因素 （1）地质因素： ①天然驱动能量的大小和类型： ②油藏岩石及流体性质； ③原油物化性质； ④岩石润湿性； ⑤地质构造形态。 （2）油田开发和采油技术： ①油气藏开发层系的划分； ②布井方式与井网密度的选择； ③油井工作制度的选择和地层压力的保持程度； ④完井方法和开采技术； ⑤增产措施以及采用新技术、新工艺的应用及效果 | 油田开发采收率主要影响因素 （1）[地质因素]： ①[天然驱动能量的大小和类型]： ②[油藏岩石及流体性质]； ③[原油物化性质]； ④[岩石润湿性]； ⑤[地质构造形态]。 （2）[油田开发和采油技术]： ①[油气藏开发层系的划分]； ②[布井方式与井网密度的选择]； ③[油井工作制度的选择和地层压力的保持程度]； ④[完井方法和开采技术]； ⑤[增产措施以及采用新技术、新工艺的应用及效果] | 未审核 |  | 13 | 0 | 分类、作用、条目
263 | 5 | 油藏驱动与试井 | 渗流速度 | 渗流速度：指流体通过单位渗流面积的体积流量。 v＝Q/A 由于孔隙结构非常复杂，所以在渗流过程中流体的流动方向不断改变，即渗流速度的方向是不确定的。 *如果说渗流速度有方向，那么其方向由高压力端指向低压力端 | 渗流速度 渗流速度：指流体通过[单位渗流面积]的[体积流量]。 [v＝Q/A] 由于孔隙结构非常复杂，所以在渗流过程中流体的流动方向[不断改变]，即渗流速度的方向是[不确定的]。 *如果说渗流速度有方向，那么其方向由[高压力端]指向[低压力端] | 未审核 |  | 4 | 0 | 机理、公式、条目
264 | 5 | 油藏驱动与试井 | 渗流形式 | 渗流形式3种（平面单向流、平面径向流、球形径向流） （1）平面单向流渗流特点： ①流线相互平行，垂直于流动方向的截面上各点的渗流速度相等： ②如果是稳定渗流，那么流动方向上任一点的压力只是沿程位移的线性函数， （2）平面径向流渗流特点： 裸眼井井底附近的渗流即平面径向流。 ①流线呈放射状 越靠近井底，渗流面积越小，渗流速度越大； ②越远离井底，渗流面积越大，渗流速度越小。 （3）球形径向流渗流特点：渗流面积呈球面形，流动呈三维流动。 [图片：/media/image17.jpeg] | 渗流形式 渗流形式3种（[平面单向流]、[平面径向流]、[球形径向流]） （1）[平面单向流]渗流特点： ①流线[相互平行]，垂直于流动方向的截面上各点的渗流速度[相等]： ②如果是[稳定渗流]，那么流动方向上任一点的[压力]只是[沿程位移]的[线性函数]， （2）[平面径向流]渗流特点： [裸眼井井底附近]的渗流即平面径向流。 ①流线呈[放射状]，越靠近井底，渗流面积[越小]，渗流速度[越大]； ②越远离井底，渗流面积[越大]，渗流速度[越小]。 （3）[球形径向流]渗流特点：渗流面积呈[球面形]，流动呈[三维流动]。 [图片：/media/image17.jpeg] | 未审核 |  | 10 | 1 | 公式、条目
265 | 5 | 油藏驱动与试井 | 稳定试井的定义 | 稳定试井 是了解油井产能的最好方法。是指在稳定流动过程中对油井进行的测试。 | 稳定试井 是了解[油井产能]的[最好方法]。是指在[稳定流动]过程中对油井进行的测试。 | 未审核 |  | 2 | 0 | 定义、机理
266 | 5 | 油藏驱动与试井 | 稳定流动 | 稳定流动：是指流动参数（压力、速度）不随时间变化的流动状态。 油井若要达到稳定状态，就必须存在一个定压供给边界。当压降传播到边界之后，油井及地层压力将不再发生变化，即达到稳定状态。 *稳定流动的主要标志是井底流压 pwf的下降速率为0。 | 稳定流动 稳定流动：是指[流动参数（压力、速度）]不随时间变化的流动状态。 油井若要达到稳定状态，就必须存在一个[定压供给边界]。当压降传播到边界[之后]，油井及地层压力将[不再发生变化]，即达到[稳定状态]。 *稳定流动的主要标志是[井底流压 pwf的下降速率为0]。 | 未审核 |  | 3 | 0 | 定义、条目
267 | 5 | 油藏驱动与试井 | 不稳定试井的定义 | 不稳定试井 在不稳定流动状态下对油井进行的测试。 | 不稳定试井 在[不稳定流动]状态下对油井进行的测试。 | 未审核 |  | 2 | 0 | 定义
268 | 5 | 油藏驱动与试井 | 不稳定流动 | 不稳定流动：是所有油井开井投产之后都必须经历的一个阶段。在井底压降传播到地层边界之前，油井所采出的油量都是靠油层自身弹性能量驱动的。因此只有压力波及区域的地层压力不断下降，油井才能不断地采出原油。在压降传播到地层边界之前，油井即处于不稳定流动状态。 | 不稳定流动 不稳定流动：是所有油井[开井投产]之后都必须经历的一个阶段。在井底压降传播到地层边界[之前]，油井所采出的油量都是靠油层[自身弹性能量驱动]的。因此只有[压力波及区域]的地层压力不断下降，油井才能不断地采出原油。在压降传播到地层边界之前，油井即处于[不稳定流动状态]。 | 未审核 |  | 2 | 0 | 定义
269 | 5 | 油藏驱动与试井 | 不稳定流动的主要标志 | 不稳定流动的主要标志 是井底流压 pwf的下降速率不为常数。 | 不稳定流动的主要标志 是[井底流压 pwf的下降速率不为常数]。 | 未审核 |  | 2 | 0 | 定义
270 | 5 | 油藏驱动与试井 | 三种流动状态与地层边界的关系 | 三种流动状态与地层边界的关系 稳定流动（曲线2）和拟稳定流动（曲线3）都是压降传播到地层边界之后的流动状态，而不稳定流动（曲线1）是压降传播到地层边界之前的流动状态。 [图片：/media/image18.jpeg] | 三种流动状态与地层边界的关系 [稳定流动（曲线2）]和[拟稳定流动（曲线3）]都是压降传播到地层边界[之后]的流动状态，而[不稳定流动（曲线1）]是压降传播到地层边界[之前]的流动状态。 [图片：/media/image18.jpeg] | 未审核 |  | 2 | 1 | 结果、公式
271 | 5 | 油藏驱动与试井 | 平面径向刚性稳定渗流压力分布 | 平面径向刚性稳定渗流压力分布 圆形等厚地层中的流动属于平面径向流。若符合Darcy定律，径向渗流速度、任意径向断面流量、积分式和压力分布式分别见式（6～3）～（6～6）。 [图片：/media/image19.jpeg] 式中：v为径向断面上的渗流速度，K为地层渗透率，μ为地层流体黏度，p为地层压力，r为径向断面半径，q为径向断面上的流量，h为地层厚度。 稳定流动时，任意断面上的流量q为常数；地层压力随径向距离r的增大而增大。在直角坐标系中为压力分布曲线，在半对数坐标系中为压力分布直线。 [图片：/media/image20.jpeg] | 平面径向刚性稳定渗流压力分布 圆形等厚地层中的流动属于[平面径向流]。若符合Darcy定律，径向渗流速度、任意径向断面流量、积分式和压力分布式分别见式（6～3）～（6～6）。 [图片：/media/image19.jpeg] 式中：v为[径向断面上的渗流速度]，K为[地层渗透率]，μ为[地层流体黏度]，p为[地层压力]，r为[径向断面半径]，q为[径向断面上的流量]，h为[地层厚度]。 稳定流动时，任意断面上的流量q为[常数]；地层压力随径向距离r的[增大而增大]。在直角坐标系中为[压力分布曲线]，在半对数坐标系中为[压力分布直线]。 [图片：/media/image20.jpeg] | 未审核 |  | 4 | 2 | 公式
272 | 5 | 油藏驱动与试井 | 产能公式（Dupuit公式） | 产能公式（Dupuit公式） 当r=rₑ时，由压力分布式得到供给边界压力式（6‑7），整理得到井底流压与产量关系式（6‑8）。 [图片：/media/image21.jpeg] 式（6‑8）括号内参数均为常数，因此井底流压p_wf与产量q之间满足线性关系；提高油井产量会使井底流压下降。 式（6‑8）可写为平面径向流形式的Darcy方程（6‑9），即矿场上计算油井产量的常用公式。 [图片：/media/image22.jpeg] 该式最早由J. Dupuit提出，通常称为Dupuit产量公式。 | 产能公式（Dupuit公式） 当r=rₑ时，由压力分布式得到供给边界压力式（6‑7），整理得到井底流压与产量关系式（6‑8）。 [图片：/media/image21.jpeg] 式（6‑8）括号内参数均为[常数]，因此井底流压p_wf与产量q之间满足[线性关系]；提高油井产量会使井底流压[下降]。 式（6‑8）可写为平面径向流形式的Darcy方程（6‑9），即矿场上计算[油井产量]的常用公式。 [图片：/media/image22.jpeg] 该式最早由J. Dupuit提出，通常称为Dupuit产量公式。 | 未审核 |  | 5 | 2 | 定义、结果、公式
273 | 5 | 油藏驱动与试井 | 早期注水 | 早期注水 定义：是在油田投产的同时进行注水，或是在油层压力下降到饱和压力之前注水，使油层压力始终保持在饱和压力以上，或保持在原始油层压力附近。 早期注水特点： 早期注水可以使油层压力始终保持在饱和压力以上，使油井有较高的产能，有利于保持较高的采油速度和实现较长的稳产期 缺点： 投产初期的投资较大，投资回收期较长。 适用条件： 地饱压差相对较小的油田。 | 早期注水 定义：是在[油田投产的同时]进行[注水]，或是在油层压力下降到饱和压力[之前]注水，使油层压力始终保持在饱和压力[以上]，或保持在[原始油层压力附近]。 早期注水特点： 早期注水可以使油层压力始终保持在饱和压力[以上]，使油井有[较高的产能]，有利于保持[较高的采油速度]和实现[较长的稳产期] 缺点： 投产[初期的投资较大]，[投资回收期较长]。 适用条件： [地饱压差相对较小的油田]。 | 未审核 |  | 8 | 0 | 定义、条件、作用
274 | 5 | 油藏驱动与试井 | 晚期注水 | 晚期注水 定义：是指油田天然能量由弹性驱动转化为溶解气驱动之后的注水。 晚期注水特点： ①油层压力回升，但一般只在低水平上保持稳定 ②注水后采油指数不会有大的提高 ③形成油水两相或油气水三相流动，渗流过程变得更加复杂 优点： 初期投资少，原油成本低。 适用条件： 原油性质好、面积不大且天然能量比较充足的油田。 | 晚期注水 定义：是指油田天然能量由[弹性驱动]转化为[溶解气驱动]之后的注水。 晚期注水特点： ①[油层压力回升，但一般只在低水平上保持稳定] ②[注水后采油指数不会有大的提高] ③[形成油水两相或油气水三相流动，渗流过程变得更加复杂] 优点： [初期投资少]，[原油成本低]。 适用条件： [原油性质好]、[面积不大]且[天然能量比较充足]的油田。 | 未审核 |  | 10 | 0 | 定义、条件、机理、作用、条目
275 | 5 | 油藏驱动与试井 | 中期注水 | 中期注水 定义：投产初期依靠天然能量开采，当油层压力下降到饱和压力以下，在生产气油比上升到最大值之前开始注水。 中期注水特点： 随注水压力恢复，地层压力略低于饱和压力，形成水驱混气油方式；注水后地层压力恢复到饱和压力以上，可获得较高产量。 优点： 初期投资少，经济效益较好，可以保持较长稳产期，不影响最终采收率。 适用条件： 地饱压差较大、天然能量相对较大的油田。 | 中期注水 定义：投产初期依靠天然能量开采，当油层压力[下降]到饱和压力以下，在生产气油比[上升]到[最大值之前]开始注水。 中期注水特点： 随注水压力恢复，地层压力略[低于]饱和压力，形成[水驱混气油]方式；注水后地层压力恢复到饱和压力以上，可获得较高产量。 优点： [初期投资少]，[经济效益较好]，可以保持[较长稳产期]，[不影响最终采收率]。 适用条件： [地饱压差较大]、[天然能量相对较大]的油田。 | 未审核 |  | 8 | 0 | 定义、条件、作用
276 | 6 | 油田注水开发 | 注水方式 | 注水方式 是指注水井在油藏中所处的部位和注水井与生产井之间的排列关系。 | 注水方式 是指注水井在油藏中[所处的部位]和注水井与生产井之间的[排列关系]。 | 未审核 |  | 2 | 0 | 定义、结果
277 | 6 | 油田注水开发 | 注水方式类型 | 主要的注水方式类型3种 边缘注水、切割注水（行列切割注水）、面积注水。 | 注水方式类型 注水方式类型[3种] [边缘注水]、[切割注水（行列切割注水）]、[面积注水]。 | 未审核 |  | 2 | 0 | 分类
278 | 6 | 油田注水开发 | 边缘注水 | 边缘注水 把注水井按一定的形式布置在油水过渡带附近进行注水 | 边缘注水 把注水井按[一定的形式]布置在[油水过渡带]附近进行注水 | 未审核 |  | 2 | 0 | 定义
279 | 6 | 油田注水开发 | 边缘注水适用条件 | 边缘注水适用条件 ①适用于中小型油田，油藏构造比较完整； ②油层分布比较稳定，含油边界位置清楚； ③外部和内部连通性好，油层的流动系数(Kh/μ)较高。 | 边缘注水适用条件 ①适用于[中小型油田]，油藏[构造比较完整]； ②油层[分布比较稳定]，[含油边界位置清楚]； ③[外部]和[内部][连通性好]，[油层的流动系数(Kh/μ)较高]。 | 未审核 |  | 4 | 0 | 条件、公式、条目
280 | 6 | 油田注水开发 | 边缘注水优点 | 边缘注水优点 ①油水边界比较完整，水线推进均匀： ②控制比较容易，无水采收率和低含水采收率高； ③成本低。 | 边缘注水优点 ①[油水边界比较完整]，[水线推进均匀]： ②[控制比较容易]，[无水采收率]和[低含水采收率高]； ③[成本低]。 | 未审核 |  | 4 | 0 | 作用、条目
281 | 6 | 油田注水开发 | 边缘注水缺点 | 边缘注水缺点 ①在较大油田的构造顶部效果差，易出现弹性驱动或溶解气驱动 ②注入水利用率不高。 | 边缘注水缺点 ①在[较大油田]的[构造顶部]效果差，易出现[弹性驱动]或[溶解气驱动] ②注入水[利用率不高]。 | 未审核 |  | 3 | 0 | 作用、条目
282 | 6 | 油田注水开发 | 边缘注水的分类 | 边缘注水的分类 边缘注水根据注水井在油水过渡带附近所处的位置，可分为边外注水、边上注水和边内注水。 | 边缘注水的分类 边缘注水根据注水井在[油水过渡带附近]所处的位置，可分为[边外注水]、[边上注水]和[边内注水]。 | 未审核 |  | 2 | 0 | 分类
283 | 6 | 油田注水开发 | 边外注水 | 边外注水 注水井布置在含油边界以外；（含水区与含油区间的渗透性较好，不存在低渗透带或断层）。 | 边外注水 注水井布置在[含油边界以外]；（[含水区]与[含油区]间的[渗透性较好]，不存在[低渗透带]或[断层]）。 | 未审核 |  | 2 | 0 | 定义
284 | 6 | 油田注水开发 | 边上注水 | 边上注水 注水井布置在含油外边界上或油水过渡带上； | 边上注水 注水井布置在[含油外边界上]或[油水过渡带上]； | 未审核 |  | 2 | 0 | 定义
285 | 6 | 油田注水开发 | 边内注水 | 边内注水 注水井布置在内油水边界以内。 | 边内注水 注水井布置在内[油水边界以内]。 | 未审核 |  | 2 | 0 | 定义
286 | 6 | 油田注水开发 | 切割注水(或称行列切割注水) | 切割注水(或称行列切割注水) 利用注水井排将油藏切割成若干区块，独立开发。 *2排注水井排之间可以布置3排或5排生产井。（奇数个） | 切割注水(或称行列切割注水) 利用[注水井排]将油藏切割成若干区块，[独立开发]。 *2排注水井排之间可以布置[3排]或[5排]生产井。[（奇数个）] | 未审核 |  | 3 | 0 | 条目
287 | 6 | 油田注水开发 | 切割注水适用条件 | 切割注水适用条件 ①油层大面积分布； ②注水井排与生产井排间要有较好的连通性； ③较好的流动系数。 | 切割注水适用条件 ①[油层大面积分布]； ②[注水井排与生产井排间要有较好的连通性]； ③[较好的流动系数]。 | 未审核 |  | 4 | 0 | 条件、公式、条目
288 | 6 | 油田注水开发 | 切割注水优点 | 切割注水优点 ①可以根据地质情况，选择最佳切割方向及切割区域： ②便于修改原来的注水方式（切割→面积）； ③可以优先开采高产地带，使产量提高快。 | 切割注水优点 ①[可以根据地质情况，选择最佳切割方向及切割区域]： ②[便于修改原来的注水方式（切割→面积）]； ③[可以优先开采高产地带，使产量提高快]。 | 未审核 |  | 4 | 0 | 作用、条目
289 | 6 | 油田注水开发 | 切割注水缺点 | 切割注水缺点 ①不适合非均质性严重的油田； ②注水井间干扰大； ③有时出现区间不平衡。 | 切割注水缺点 ①[不适合非均质性严重的油田]； ②[注水井间干扰大]； ③[有时出现区间不平衡]。 | 未审核 |  | 4 | 0 | 作用、条目
290 | 6 | 油田注水开发 | 面积注水 | 面积注水 指将注水井和生产井按一定的几何形状和密度均匀地布置在整个开发区上进行注水和采油的系统。 | 面积注水 指将注水井和生产井按[一定的几何形状和密度][均匀地]布置在整个开发区上进行注水和采油的系统。 | 未审核 |  | 2 | 0 | 定义
291 | 6 | 油田注水开发 | 面积注水适用条件 | 面积注水适用条件 则透后速造 ①油层分布不规则； ②油层渗透性差，流动系数低； ③油田面积大，构造不完整； ④适用于油田后期强化开采。 ⑤当油层具备切割注水或其他注水方式的条件，但要求更高的采油速度时，也可以考虑采用面积注水方式。 | 面积注水适用条件 [则透后速造] ①[油层分布不规则]； ②[油层渗透性差，流动系数低]； ③[油田面积大，构造不完整]； ④[适用于油田后期强化开采]。 ⑤[当油层具备切割注水或其他注水方式的条件]，[但要求更高的采油速度时]，[也可以考虑采用面积注水方式]。 | 未审核 |  | 7 | 0 | 条件、公式、口诀、条目
292 | 6 | 油田注水开发 | 面积注水优点 | 面积注水优点 速调一面 ①所有生产井置于注水井第一线，有利于油井受效 ②注水面积大，受效快； ③采油速度高； ④便于调整。 | 面积注水优点 [速调一面] ①[所有生产井置于注水井第一线，有利于油井受效] ②[注水面积大，受效快]； ③[采油速度高]； ④[便于调整]。 | 未审核 |  | 6 | 0 | 作用、口诀、条目
293 | 6 | 油田注水开发 | 面积井网的命名（正、反）方式 | 面积井网的命名（正、反）方式 布井术语中所说的“反”井网，是指每个单元中只有一口注水井，这也是“正”井网与“反”井网之间的区别。 | 面积井网的命名（正、反）方式 布井术语中所说的“反”井网，是指每个单元中只有[一口注水井]，这也是“正”井网与“反”井网之间的区别。 | 未审核 |  | 2 | 0 | 定义
294 | 6 | 油田注水开发 | 正方形井网下的面积注水系统（一） | 正方形井网下的面积注水系统（一） Ⅰ. 直线排状系统：M=1:1。一排生产井和一排注水井相互间隔，生产井与注水井相互对应，井排中井距与排距可以不等。 Ⅱ. 五点系统：M=1:1。注采井均匀分布，相邻井点构成正方形，生产井位于注水井正方形中心，构成一个注水单元。 Ⅲ. 反九点系统：M=3:1。每个正方形单元有1口注水井和8口生产井；注水井居中，4口生产井位于四角，另4口位于四边。 [图片：/media/image23.jpeg] | 正方形井网下的面积注水系统（一） Ⅰ. [直线排状系统]：M=[1:1]。一排生产井和一排注水井[相互间隔]，生产井与注水井相互对应，井排中井距与排距可以不等。 Ⅱ. [五点系统]：M=[1:1]。注采井均匀分布，相邻井点构成[正方形]，生产井位于注水井[正方形中心]，构成一个注水单元。 Ⅲ. [反九点系统]：M=[3:1]。每个正方形单元有[1口注水井]和[8口生产井]；注水井居中，4口生产井位于[四角]，另4口位于[四边]。 [图片：/media/image23.jpeg] | 未审核 |  | 4 | 1 | 公式
295 | 6 | 油田注水开发 | 正方形与三角形井网下的面积注水系统（二） | 正方形与三角形井网下的面积注水系统（二） 正方形井网：Ⅳ. 九点系统M=1:3；Ⅴ. 反方七点（歪四点）系统M=2:1；Ⅵ. 方七点系统M=1:2。 [图片：/media/image24.jpeg] 三角形井网：Ⅰ. 反七点（正四点）系统M=2:1；Ⅱ. 七点系统M=1:2；Ⅲ. 交错排状系统M=1:1。 [图片：/media/image25.jpeg] M表示生产井数与注水井数之比，N表示单元内总井数。正N点井网：M=2/(N-3)；反N点井网：M=(N-3)/2。 | 正方形与三角形井网下的面积注水系统（二） [正方形井网]：Ⅳ. [九点系统]M=[1:3]；Ⅴ. [反方七点（歪四点）系统]M=[2:1]；Ⅵ. [方七点系统]M=[1:2]。 [图片：/media/image24.jpeg] [三角形井网]：Ⅰ. [反七点（正四点）系统]M=[2:1]；Ⅱ. [七点系统]M=[1:2]；Ⅲ. [交错排状系统]M=[1:1]。 [图片：/media/image25.jpeg] M表示[生产井数]与[注水井数]之比，N表示[单元内总井数]。正N点井网：[M=2/(N-3)]；反N点井网：[M=(N-3)/2]。 | 未审核 |  | 4 | 2 | 公式
296 | 6 | 油田注水开发 | 不同面积注水井网的转换 | 不同面积注水井网的转换 ① 反九点井网转换为五点系统。 [图片：/media/image26.jpeg] ② 反九点井网转换为直线排状系统。 [图片：/media/image27.jpeg] ③ 反四点（正七点）转换为反七点。 [图片：/media/image28.jpeg] | 不同面积注水井网的转换 ① 反九点井网转换为[五点系统]。 [图片：/media/image26.jpeg] ② 反九点井网转换为[直线排状系统]。 [图片：/media/image27.jpeg] ③ 反四点（正七点）转换为[反七点]。 [图片：/media/image28.jpeg] | 未审核 |  | 4 | 3 | 公式、条目
297 | 6 | 油田注水开发 | 不同注采井网的优缺点以及对油藏条件的适用性 | 不同注采井网的优缺点以及对油藏条件的适用性 四点井网：适合于吸水能力相对较弱的地层和强注强采的情形。 优点：注采强度大 缺点：开发过程中很难根据注水动态进行灵活调整 五点井网：适合于低渗透油藏和强注强采的情形。 优点：注采强度大、注水波及系数高、井网水驱控制程度高、采油速度高 反九点井网：适用于存在定向渗透性或裂缝的油藏。 缺点：注采强度小、注水波及系数低、井网水驱控制程度低、采油速度低 优点：开发过程中可以根据注水动态进行灵活调整 | 不同注采井网的优缺点以及对油藏条件的适用性 四点井网：适合于[吸水能力相对较弱]的地层和[强注强采]的情形。 优点：[注采强度大] 缺点：[开发过程中很难根据注水动态进行灵活调整] 五点井网：适合于[低渗透]油藏和[强注强采]的情形。 优点：[注采强度大]、[注水波及系数高]、[井网水驱控制程度高]、[采油速度高] 反九点井网：适用于存在[定向渗透性]或[裂缝]的油藏。 缺点：[注采强度小]、[注水波及系数低]、[井网水驱控制程度低]、[采油速度低] 优点：[开发过程中可以根据注水动态进行灵活调整] | 未审核 |  | 9 | 0 | 条件、机理、作用、公式
298 | 6 | 油田注水开发 | 不同储量的油田稳产要求 | 不同储量的油田稳产要求 （1）可采储量大于10⁸ t的油田，稳产期应在10年以上 （2）可采储量为 5000×10⁴-1×10⁸ t的油田，稳产期8～10年 （3）可采储量为 1000×10⁴～5000×10⁴ t的油田，稳产期6～8年 （4）可采储量为500×10⁴～1000×10⁴ t的油田，稳产期应在5年以上 （5）可采储量小于 500×10⁴ t的油田，稳产期不少于3年 [图片：/media/image29.jpeg] | 不同储量的油田稳产要求 （1）可采储量[大于10⁸ t]的油田，稳产期应在[10]年以上 （2）可采储量为 [5000×10⁴-1×10⁸ t]的油田，稳产期[8～10]年 （3）可采储量为 [1000×10⁴～5000×10⁴ t]的油田，稳产期[6～8]年 （4）可采储量为[500×10⁴～1000×10⁴ t]的油田，稳产期应在[5]年以上 （5）可采储量[小于 500×10⁴ t]的油田，稳产期不少于[3]年 [图片：/media/image29.jpeg] | 未审核 |  | 6 | 1 | 条件、公式、条目
299 | 6 | 油田注水开发 | 开发方案包含的内容 | 开发方案 要原储层工技输流经地温驱指（可数） （1）油田地质情况； （2）流体性质； （3）储量计算（指开发储量及其核实情况）； （4）油田开发原则； （5）油藏驱动类型； （6）油藏温度、压力系统； （7）开发层系，井网，开采方式，注采系统 （8）钻井工程和完井技术 （9）采油工艺技术； （10）油、气、水的地面集输和处理； （11）开采指标； （12）经济分析； （13）实施要求。 | 开发方案 [要原储层工技输流经地温驱指（可数）] （1）[油田地质情况]； （2）[流体性质]； （3）[储量计算（指开发储量及其核实情况）]； （4）[油田开发原则]； （5）[油藏驱动类型]； （6）[油藏温度、压力系统]； （7）[开发层系，井网，开采方式，注采系统] （8）[钻井工程和完井技术] （9）[采油工艺技术]； （10）[油、气、水的地面集输和处理]； （11）[开采指标]； （12）[经济分析]； （13）[实施要求]。 | 未审核 |  | 15 | 0 | 分类、条件、作用、口诀、条目
300 | 6 | 油田注水开发 | 油田开发方案的编制一般可分为以下几个步骤 | 油田开发方案的编制一般可分为以下几个步骤 描藏油地经综 （1）油藏描述； （2）油藏工程研究； （3）采油工程研究； （4）油田地面工程研究； （5）油田开发方案的经济评价； （6）油田开发方案的综合评价与优选 | 油田开发方案的编制一般可分为以下几个步骤 [描藏油地经综] （1）[油藏描述]； （2）[油藏工程研究]； （3）[采油工程研究]； （4）[油田地面工程研究]； （5）[油田开发方案的经济评价]； （6）[油田开发方案的综合评价与优选] | 未审核 |  | 8 | 0 | 分类、口诀、条目
301 | 6 | 油田注水开发 | 开发方案的实施要求 | 开发方案的实施要求 程试监预 （1）提出钻井、投产、转注程序，以及运行计划和特殊技术要求。 （2）提出开发试验安排及要求。 （3）预测增产措施工作量。 （4）提出和设计油藏动态监测系统，主要包括：①根据油藏地层特点和开发要求，确定动态监测内容、井数和取资料密度；②提出油藏动态监测的主要内容及监测要求；③指出油藏动态监测系统的监测重点。 | 开发方案的实施要求 [程试监预] （1）[提出钻井、投产、转注程序，以及运行计划和特殊技术要求]。 （2）[提出开发试验安排及要求]。 （3）[预测增产措施工作量]。 （4）[提出和设计油藏动态监测系统]，主要包括：①[根据油藏地层特点和开发要求，确定动态监测内容、井数和取资料密度]；②[提出油藏动态监测的主要内容及监测要求]；③[指出油藏动态监测系统的监测重点]。 | 未审核 |  | 9 | 0 | 分类、条件、作用、口诀、条目
302 | 6 | 油田注水开发 | 油田开发调整的主要内容（简答）24年考过 | 油田开发调整的主要内容（简答）24年考过 层系调整、井网调整、驱动方式调整、开采工艺调整 （1）层系调整： ①在一个开发层系的内部更进一步地划分出若干个开发层系； ②在相邻开发层系中将开发得较差的单层组合在一起，形成一个独立的开发层系。 （2）井网调整： 随着开发程度的加深，对非均质认识更进一步，井距逐渐变小，一般大的井网调整都伴随着层系的调整。 （3）驱动方式调整： 从利用天然能量开采到人工注水或注气，补充地层能量开发。 （4）开采工艺调整： ①地层能量不足时，需要从自喷转向人工举升； ②根据注采平衡要求进行注水调整； ③高含水状态下重点改善垂向波及系数，一般采用调剖技术调整吸水剖面，并结合注聚合物方式改善驱油效率。 | 油田开发调整的主要内容（简答）24年考过 [层系调整]、[井网调整]、[驱动方式调整]、[开采工艺调整] （1）[层系调整]： ①在一个[开发层系]的内部[更进一步]地划分出若干个开发层系； ②在[相邻]开发层系中将[开发得较差]的[单层][组合]在一起，形成一个独立的开发层系。 （2）[井网调整]： 随着开发程度的加深，对[非均质]认识更进一步，井距逐渐[变小]，一般大的井网调整都伴随着层系的调整。 （3）[驱动方式调整]： 从利用[天然能量]开采到[人工注水]或[注气]，补充地层能量开发。 （4）开采工艺调整： ①地层能量不足时，需要从[自喷]转向[人工举升]； ②根据[注采平衡]要求进行[注水]调整； ③高含水状态下重点改善[垂向波及系数]，一般采用[调剖技术]调整[吸水剖面]，并结合[注聚合物]方式改善[驱油效率]。 | 未审核 |  | 13 | 0 | 条件、公式、条目
303 | 6 | 油田注水开发 | 层系调整的内容（简答） | 层系调整的内容（简答） 主要指通过层系的细分调整来改善储量动用状况，以保持油田的高产稳产或减缓产量衰减。 | 层系调整的内容（简答） 主要指通过层系的[细分]调整来改善[储量动用状况]，以保持油田的[高产稳产]或减缓[产量衰减]。 | 未审核 |  | 2 | 0 | 定义
304 | 6 | 油田注水开发 | 层系调整主要包括以下几方面 | 层系调整主要包括以下几方面 分划同适剔细 ①新老层系完全分开，通常封堵老层系下部的油层，全部转采上部油层，而由新钻的调整井来开采下部的油层。 ②老层系的井不动，把开发效果不好的油层整层剔除，另钻一套新的层系井来进行开发。 ③把层系划分更细，用一套较密的井网钻穿各套层系，先开发最下面的一套层系，采完后逐层上返。 ④不同油藏对井网的适用性不同，细分时对中、低渗透层要适当加密。 ⑤细分层系，钻一批新井也有助于不断增加油田开采程度，提高整个油田产液水平。 ⑥层系细分调整与井网调整同时进行。主要进行层系细分调整，将井网调整放在从属位置。 | 层系调整主要包括以下几方面 [分划同适剔细] ①新老层系[完全分开]，通常[封堵]老层系下部的油层，全部[转采]上部油层，而由新钻的[调整井]来开采下部的油层。 ②老层系的井[不动]，把开发效果不好的油层[整层剔除]，[另钻]一套新的层系井来进行开发。 ③把层系划分[更细]，用一套[较密]的井网钻穿[各套层系]，先开发最[下面]的一套层系，采完后逐层[上返]。 ④不同油藏对井网的[适用性]不同，细分时对[中、低渗透层]要适当加密。 ⑤细分层系，钻一批新井也有助于不断增加[油田开采程度]，提高整个油田[产液水平]。 ⑥[层系]细分调整与[井网]调整同时进行。[主要]进行层系细分调整，将井网调整放在[从属位置]。 | 未审核 |  | 8 | 0 | 分类、条件、口诀、条目
305 | 6 | 油田注水开发 | 井网调整的内容 | 井网调整的内容 整密稀换局 ①井网加密：在原井网的基础上缩小井距，增加储量动用程度，包括油水井全面加密、主要加密油水井、难采层加密调整井网、高效调整井。 ②局部加密调整：在油藏高含水期，对剩余油相对富集井区的挖潜，为完善油砂体平面注采系统和强化低渗薄层注采系统而进行的井网局部调整。 ③层系间井网互换； ④井网抽稀：主要通过关井、或分层堵水和停注，实现对大面积含水但层间动用状态差的主力油层的井网调整。 ⑤井网整体加密。 | 井网调整的内容 [整密稀换局] ①[井网加密]：在原井网的基础上[缩小井距]，增加[储量动用程度]，包括油水井全面[加密]、主要加密[油水井]、难采层[加密]调整井网、高效调整井。 ②[局部加密调整]：在油藏[高含水期]，对[剩余油]相对富集井区的[挖潜]，为完善油砂体[平面注采系统]和强化[低渗薄层注采系统]而进行的井网[局部]调整。 ③[层系间井网互换]； ④[井网抽稀]：主要通过[关井]、或[分层堵水]和[停注]，实现对[大面积含水]但[层间动用状态差]的主力油层的井网调整。 ⑤[井网整体加密]。 | 未审核 |  | 7 | 0 | 分类、口诀、条目
306 | 6 | 油田注水开发 | 有效注水的井数要求 | 有效注水的井数要求 从地质因素方面考虑，如果要有效注水，则每一个油砂体上至少有一口注水井和一口生产井。 | 有效注水的井数要求 从地质因素方面考虑，如果要[有效注水]，则每一个[油砂体]上至少有一口[注水井]和一口[生产井]。 | 未审核 |  | 2 | 0 | 条件
307 | 6 | 油田注水开发 | 基本井网调整的形式 | 基本井网调整的形式 井网加密、局部加密调整、层系间井网互换、井网抽稀、井网整体加密。 | 基本井网调整的形式 [井网加密]、[局部加密调整]、[层系间井网互换]、[井网抽稀]、[井网整体加密]。 | 未审核 |  | 2 | 0 | 定义
308 | 6 | 油田注水开发 | 注、采液量结构调整的原则 | 注、采液量结构调整的原则 （1）对于注水开发油田，当油田进入含水期后，油田产油量发生变化，继续维持原有的产液结构难以维持油田稳产需求，根据油藏开发形势变化和原油生产计划，开展产液结构的调整。 | 注、采液量结构调整的原则 对于[注水开发]油田，当油田进入[含水期]后，油田产油量发生变化，继续维持原有的[产液结构]难以维持油田稳产需求，根据油藏开发形势变化和原油生产计划，开展产液结构的调整。 | 未审核 |  | 2 | 0 | 条件
309 | 6 | 油田注水开发 | 注水井综合调整的原则 | 注水井综合调整的原则 ①低含水期，总注水量以保持地层压力稳定、注采平衡为原则 ②中、高含水期，总注水量要逐渐提高，以保证油层压力逐渐提高，少产生单层突进、水淹为原则。 ③含水率在60～90%之前，总注水量要逐渐提高，以保证产液量逐年提高、含水上升慢为原则。 ④含水率大于90%后，以稳定总注水量、注好水，满足挖潜需要为原则。 | 注水井综合调整的原则 ①[低含水期]，总注水量以保持[地层压力稳定]、[注采平衡]为原则 ②[中、高含水期]，总注水量要逐渐[提高]，以保证油层压力逐渐[提高]，少产生[单层突进]、[水淹]为原则。 ③[含水率在60～90%之前]，总注水量要逐渐[提高]，以保证产液量逐年[提高]、含水上升[慢]为原则。 ④[含水率大于90%后]，以稳定[总注水量]、[注好水]，[满足挖潜]需要为原则。 | 未审核 |  | 5 | 0 | 条件、数值、条目
310 | 6 | 油田注水开发 | 产液量调整的原则 | 产液量调整的原则 含水率达到90%之前，总产液量要逐年提高。 含水率达到90%之后，以稳定总产液量为原则。 总产液量、产油量以保持注采平衡为原则。 | 产液量调整的原则 含水率达到[90%之前]，总产液量要逐年[提高]。 含水率达到[90%之后]，以[稳定]总产液量为原则。 总产液量、产油量以保持[注采平衡]为原则。 | 未审核 |  | 4 | 0 | 条件、数值
311 | 7 | 采油工程 | 油气多相流动 | 油气多相流动 *自喷井生产过程中，原油由地层流至地面分离器一般要经过四个基本流动过程：油层渗流、垂直管流、嘴流和水平管流 | 油气多相流动 *[自喷井]生产过程中，原油由地层流至[地面分离器]一般要经过[四]个基本流动过程：[油层渗流]、[垂直管流]、[嘴流]和[水平管流] | 未审核 |  | 2 | 0 | 机理、条目
312 | 7 | 采油工程 | 油井生产系统中的流动过程 | ①油层渗流：从油层到井底的流动。 ②垂直管流（井筒中的流动）：从井底到井口的流动。 ③地面管线中的水平或倾斜管流：从井口到地面计量站分离器的流动。 ④嘴流（节流）：出于稳定生产和安全性考虑，还会通过油嘴以及井下安全阀的流动。 | 油井生产系统中的流动过程 ①[油层渗流]：从[油层]到[井底]的流动。 ②[垂直管流][（井筒中的流动）]：从[井底]到[井口]的流动。 ③[地面管线中的水平或倾斜管流]：从[井口]到[地面计量站分离器]的流动。 ④嘴流（节流）：出于[稳定生产]和[安全]性考虑，还会通过[油嘴]以及[井下安全阀]的流动。 | 未审核 |  | 4 | 0 | 机理、条目
313 | 7 | 采油工程 | 油井的流入动态 | 油井的流入动态 指在一定地层压力下油井产量与井底流压的关系，它反映了油藏向该井供油能力的大小。 | 油井的流入动态 指在一定地层压力下[油井产量]与[井底流压]的关系，它反映了油藏向该井[供油能力]的大小。 | 未审核 |  | 2 | 0 | 结果
314 | 7 | 采油工程 | 典型IPR曲线的绘制、作用、对应的地层条件（重点看教材P149） | 典型IPR曲线的绘制、作用、对应的地层条件（重点看教材P149） [图片：/media/image30.jpeg] （1）IPR曲线：表示油井产量与井底流压的关系曲线，即流入动态曲线。典型的流入动态曲线如图所示。 （2）IPR曲线 反映了油藏驱动类型和工作特性，它既是确定油井合理工作方式的依据，又是分析油井动态的基础 ①可以预测井底流压变化时的产量； ②可以预测地层压力； ③计算油井最大可能产量； ④预测地层参数kh值。 | 典型IPR曲线的绘制、作用、对应的地层条件（重点看教材P149） [图片：/media/image30.jpeg] （1）IPR曲线：表示[油井产量]与[井底流压]的关系曲线，即[流入动态曲线]。典型的流入动态曲线如图所示。 （2）IPR曲线 反映了油藏[驱动类型]和[工作特性]，它既是确定油井[合理工作方式]的依据，又是分析[油井动态]的基础 ①可以[预测井底流压变化时的产量]； ②可以[预测地层压力]； ③[计算油井最大可能产量]； ④[预测地层参数kh值]。 | 未审核 |  | 8 | 1 | 分类、条件、作用、结果、公式、条目
315 | 7 | 采油工程 | 对应的地层条件 | 对应的地层条件： A井（直线型）：刚性水驱，单相油流， 平均地层压力>饱和压力，井底流压≥饱和压力 B井（组合型）：饱和油藏，单相或两相流体，平均地层压力>饱和压力>井底流压 C井（曲线型）：溶解气驱，地层压力≤饱和压力 | 对应的地层条件 A井（[直线型]）：[刚性水驱]，[单相油流]，平均地层压力[>]饱和压力，井底流压[≥]饱和压力 B井（[组合型]）：[饱和油藏]，[单相或两相流体]，平均地层压力[>]饱和压力[>]井底流压 C井（[曲线型]）：[溶解气驱]，地层压力[≤]饱和压力 | 未审核 |  | 6 | 0 | 条件
316 | 7 | 采油工程 | 井筒垂直多相流的流态及特点（自下而上的顺序） | 井筒垂直多相流的流态及特点（自下而上的顺序） （1）纯油（液）流的特点：油（液）流呈单相流动，油气没有分离，油气无相对运动，不产生滑脱损失。由于油（液）流速度较低，摩擦阻力较小。（井筒压力高于饱和压力） （2）泡流的特点：①气体为分散相，液体为连续相；②气泡的流速大于液体的流速，即存在相对运动，滑脱现象比较严重：③气体举油主要依靠气体的摩擦携带作用，举油效果差。由于液流速度不大，摩擦阻力仍然很小。（井筒压力小于饱和压力，气液两相流动） （3）段塞流的特点：①气体为分散相，液体为连续相；②气液间相对运动小，滑脱损失少；③气体举油的作用表现为气泡托举着液柱向上运动，气体的膨胀能得到很好的发挥和利用。（压力继续下降） （4）环流的特点 ①气液两相都是连续相； ②气体举油主要依靠气体的摩擦携带作用： ③滑脱损失变小； ④摩擦损失变大。（压力继续下降） （5）雾流的特点：①气体为连续相，液体为分散相；②气体以极高的速度携带液滴喷出井口，摩擦损失大；③气液之间的相对运动速度很小，滑脱损失小；④气体举油主要依靠气体的摩擦携带作用，由于气流速度很大，摩擦阻力也很大。（压力下降） [图片：/media/image31.jpeg] | 井筒垂直多相流的流态及特点（自下而上的顺序） （1）[纯油（液）流]的特点：油（液）流呈[单相流动]，油气没有[分离]，油气无[相对运动]，不产生[滑脱损失]。由于油（液）流速度[较低]，摩擦阻力[较小]。（井筒压力[高于]饱和压力） （2）[泡流]的特点：①气体为[分散相]，液体为[连续相]；②气泡的流速[大于]液体的流速，即存在[相对运动]，滑脱现象[比较严重]：③气体举油主要依靠气体的[摩擦携带]作用，举油效果[差]。由于液流速度[不大]，摩擦阻力[仍然很小]。（井筒压力[小于]饱和压力，[气液两相流动]） （3）[段塞流]的特点：①气体为[分散相]，液体为[连续相]；②气液间相对运动[小]，滑脱损失[少]；③气体举油的作用表现为气泡[托举]着液柱向上运动，气体的[膨胀能]得到很好的发挥和利用。（压力继续[下降]） （4）[环流]的特点 ①气液两相都是[连续相]；②气体举油主要依靠气体的[摩擦携带]作用：③滑脱损失[变小]；④摩擦损失[变大]。（压力继续[下降]） （5）[雾流]的特点：①气体为[连续相]，液体为[分散相]；②气体以[极高的速度]携带液滴喷出井口，摩擦损失[大]；③气液之间的相对运动速度[很小]，滑脱损失[小]；④气体举油主要依靠气体的[摩擦携带]作用，由于气流速度[很大]，摩擦阻力也[很大]。（压力[下降]） [图片：/media/image31.jpeg] | 未审核 |  | 11 | 1 | 作用、公式、条目
317 | 7 | 采油工程 | 垂直管流流态的影响因素与出现条件 | 垂直管流流态的影响因素与出现条件 垂直管流主要取决于井筒内压力的变化和气量的多少。实际上，在同一口井内一般不会出现完整的流动形态变化，特别是在一口自喷井内不可能同时存在纯油（液）流和雾流的情况。环流和雾流仅出现在混合物流速和气液比很高的情况下，因此除某些高产量凝析气井和含水井之外，一般油井都不会出现环流和雾流。 | 垂直管流流态的影响因素与出现条件 垂直管流主要取决于井筒内[压力的变化]和[气量的多少]。实际上，在同一口井内一般不会出现完整的流动形态变化，特别是在一口自喷井内不可能同时存在纯油（液）流和雾流的情况。环流和雾流仅出现在[混合物流速]和[气液比]很高的情况下，因此除某些[高产量凝析气井]和[含水井]之外，一般油井都不会出现[环流]和[雾流]。 | 未审核 |  | 2 | 0 | 条件、作用
318 | 7 | 采油工程 | 临界流动、嘴流的特点 | 临界流动、嘴流的特点 （1）临界流动：当流体的流速达到压力波在流体介质中的传播速度即声波速度时的流动状态。 （2）油嘴的流动规律：混合物流经油嘴时流速极高，可能达到临界流动。(因为降压后气体膨胀) | 临界流动、嘴流的特点 （1）临界流动：当流体的流速达到[压力波]在[流体介质]中的传播速度即[声波速度]时的流动状态。 （2）油嘴的流动规律：混合物流经[油嘴]时流速极高，可能达到[临界流动]。(因为降压后[气体膨胀]) | 未审核 |  | 3 | 0 | 结果、条目
319 | 7 | 采油工程 | 采油工艺的分类 | 采油工艺的分类 采油工艺技术分为自喷和人工举升。 人工举升分为深井泵采油和气举采油。 深井泵采油分为无杆泵采油和有杆泵采油；无杆泵采油包括电潜泵采油、射流泵采油、水力活塞泵采油和螺杆泵采油，有杆泵采油包括游梁式抽油机（主要）和无游梁式抽油机。 气举采油分为连续气举和间歇气举，间歇气举包括腔式气举和柱塞气举。 [图片：/media/image32.jpeg] | 采油工艺的分类 采油工艺技术分为[自喷]和[人工举升]。 人工举升分为[深井泵采油]和[气举采油]。 深井泵采油分为[无杆泵采油]和[有杆泵采油]；无杆泵采油包括[电潜泵采油]、[射流泵采油]、[水力活塞泵采油]和[螺杆泵采油]，有杆泵采油包括[游梁式抽油机（主要）]和[无游梁式抽油机]。 气举采油分为[连续气举]和[间歇气举]，间歇气举包括[腔式气举]和[柱塞气举]。 [图片：/media/image32.jpeg] | 未审核 |  | 1 | 1 | 分类、公式
320 | 7 | 采油工程 | 自喷采油的基本原理 | 自喷采油的基本原理 油井自喷的主要动力是油层压力。油层中的原油通过消耗一部分油层压力来克服流动阻力后流入井内，之后又在流动压力的推举下沿井筒向上运动，在上升的过程中压力不断降低，当压力降低到原油饱和压力时，溶解在原油中的天然气开始分离出来一且随井筒压力的继续降低，分离出来的溶解气量逐渐增多，气体随着油流向上运动，逐渐聚集膨胀，推举和携带原油上升。因此，井底原油是依靠流动压力及天然气的膨胀能量，克服井筒中的液柱重力、摩擦损失和滑脱损失等，从井底喷到地面。 | 自喷采油的基本原理 油井自喷的主要动力是[油层压力]。油层中的原油通过消耗一部分[油层压力]来克服[流动阻力]后流入井内，之后又在[流动压力]的推举下沿井筒向上运动，在上升的过程中压力不断[降低]，当压力降低到[原油饱和压力]时，溶解在原油中的天然气开始分离出来一且随井筒压力的继续[降低]，分离出来的溶解气量逐渐[增多]，气体随着油流向上运动，逐渐[聚集膨胀]，[推举]和[携带]原油上升。因此，井底原油是依靠[流动压力]及[天然气的膨胀能量]，克服井筒中的[液柱重力]、[摩擦损失]和[滑脱损失]等，从井底喷到地面。 | 未审核 |  | 2 | 0 | 机理
321 | 7 | 采油工程 | 自喷井井口装置主要由 | 自喷井井口装置 ①井口（套管头、套管四通和油管头） ②采油树 ③油嘴(可调式、固定式） | 自喷井井口装置 ①[井口]（[套管头]、[套管四通]和[油管头]） ②[采油树] ③[油嘴]([可调式]、[固定式]） | 未审核 |  | 4 | 0 | 条目
322 | 7 | 采油工程 | 自喷井节点 | 自喷井节点 节点：在油井生产系统中，节点是一个位置概念。 节点分为2类： ①普通节点； ②函数节点 | 自喷井节点 节点：在油井生产系统中，节点是一个[位置概念]。 节点分为2类： ①[普通节点]； ②[函数节点] | 未审核 |  | 5 | 0 | 定义、分类、条目
323 | 7 | 采油工程 | 普通节点与函数节点 | 普通节点：指两端为不同流动过程的衔接点，如井口、井底、系统的起止点(地层边界、分离器)，不产生与流量有关的压降。 函数节点：具有限流作用的装置也可作为节点，局部会产生一定压降，其压降大小为流量函数。如地面油嘴、井下安全阀、井下节流器和完井段。 | 普通节点与函数节点 普通节点：指两端为[不同流动过程]的[衔接点]，如[井口]、[井底]、[系统的起止点(地层边界、分离器)]，不产生与流量有关的压降。 函数节点：具有[限流作用的装置]也可作为节点，局部会产生一定压降，其压降大小为[流量函数]。如[地面油嘴]、[井下安全阀]、[井下节流器]和[完井段]。 | 未审核 |  | 2 | 0 | 机理、作用
324 | 7 | 采油工程 | 自喷井节点系统分析（简答） | 自喷井节点系统分析（简答） （1）概念：节点系统分析方法是应用系统工程原理，节点系统分析的对象是油藏至地面分离器的整个油气井生产系统，按不同的流动规律分成若干个相对独立的流动子系统，在每个流动子系统的起始及衔接处设置节点。在分析研究各子系统流动规律的基础上分析各子系统的相互关系及其各自对整个系统工作的影响，为优化系统运行参数和进行系统调控提供依据 | 自喷井节点系统分析（简答） 节点系统分析方法是应用[系统工程原理]，节点系统分析的对象是[油藏]至[地面分离器]的整个[油气井生产系统]，按不同的[流动规律]分成若干个相对独立的[流动子系统]，在每个[流动子系统]的[起始]及[衔接]处设置节点。在分析研究各子系统[流动规律]的基础上分析各子系统的[相互关系]及其各自对[整个系统]工作的影响，为优化系统[运行参数]和进行系统[调控]提供依据 | 未审核 |  | 3 | 0 | 作用、结果
325 | 7 | 采油工程 | 自喷井节点分析方法及应用（简答） | 自喷井节点分析方法及应用（简答） （1）井底为解节点。 以井底为求解点（已知分离器和地层压力 ①流入曲线：假定一组产量，通过渗流方程→井底流压→IPR曲线。 ②流出曲线：假定一组产量、分离器压力，通过地面管流一井口油压，通过多相垂直管流→井底流压→流压与产量关系。 应用：①预测油层压力降低后的未来油井产量； ②研究油井由于污染或采取增产措施后引起的完善性（或流动效率）改变所带来的影响。 [图片：/media/image33.jpeg] （2）井口为解节点。 以井口为求解点： ①流入曲线：地层压力→井底流压(IPR曲线)→井口油压（多相垂直管流）→油压与产量关系。 ②流出曲线：分离器压力→井口油压（地面管流)→井口油压与产量关系。 应用：可以研究不同直径的油管和出油管线对生产动态的影响，以便选出合适的油管和出油管线直径。 [图片：/media/image34.jpeg] [图片：/media/image35.jpeg] | 自喷井节点分析方法及应用（简答） （1）[井底为解节点]。 以[井底]为求解点（已知[分离器]和[地层压力]) ①流入曲线：假定一组[产量]，通过[渗流方程]→[井底流压]→[IPR曲线]。 ②流出曲线：假定一组[产量]、[分离器压力]，通过[地面管流]→[井口油压]，通过[多相垂直管流]→[井底流压]→[流压与产量关系]。 应用：①[预测油层压力降低后的未来油井产量]； ②研究油井由于[污染]或[采取增产措施]后引起的[完善性（或流动效率）改变]所带来的影响。 [图片：/media/image33.jpeg] （2）[井口为解节点]。 以[井口]为求解点： ①流入曲线：[地层压力]→[井底流压(IPR曲线)]→[井口油压（多相垂直管流）]→[油压与产量关系]。 ②流出曲线：[分离器压力]→[井口油压（地面管流)]→[井口油压与产量关系]。 应用：可以研究不同直径的油管和出油管线对[生产动态]的影响，以便选出合适的[油管]和[出油管线直径]。 [图片：/media/image34.jpeg] [图片：/media/image35.jpeg] | 未审核 |  | 12 | 3 | 作用、结果、公式、条目
326 | 7 | 采油工程 | 气举采油原理 | 气举采油 是从地面注入井内的高压气体与油层产出流体在井筒中混合，利用气体的膨胀使井筒中的混合液密度降低，将流入井内的原油举升到地面的一种采油方式。 | 气举采油 是从地面注入井内的[高压气体]与油层[产出流体]在井筒中混合，利用气体的[膨胀]使井筒中的混合液密度[降低]，将流入井内的原油[举升]到地面的一种[采油方式]。 | 未审核 |  | 2 | 0 | 定义
327 | 7 | 采油工程 | 气举采油分类 | 气举采油分类 连续气举和间歇气举。腔式气举和柱塞气举属于间歇气举的特殊形式或延伸。 | 气举采油分类 [连续气举]和[间歇气举]。[腔式气举]和[柱塞气举]属于[间歇气举]的特殊形式或延伸。 | 未审核 |  | 2 | 0 | 分类
328 | 7 | 采油工程 | 气举采油特点 | 气举采油特点 连续气举适用于供液能力好，产液量较高的油井。 间歇气举适用于油层供给能力差，产量低的油井。 | 气举采油特点 连续气举适用于[供液能力好]，[产液量较高]的油井。 间歇气举适用于[油层供给能力差]，[产量低]的油井。 | 未审核 |  | 3 | 0 | 条件
329 | 7 | 采油工程 | 气举装置的适用方式 | 气举装置 气举装置分为开式装置、半闭式装置、闭式装置及箱式装置。开式装置仅限于连续气举，后3种装置既可用于连续气举，又可用于间歇气举。 | 气举装置 气举装置分为[开式装置]、[半闭式装置]、[闭式装置]及[箱式装置]。开式装置仅限于[连续气举]，后3种装置既可用于[连续气举]，又可用于[间歇气举]。 | 未审核 |  | 2 | 0 | 分类、条件
330 | 7 | 采油工程 | 有杆泵采油装置的特点和分类 | 有杆泵采油装置的特点和分类 有杆泵采油装置具有结构简单、适应性强、维修管理方便和寿命长的特点，是目前国内外应用最广泛的机械采油方式。包括游梁式有杆泵采油和无游梁式无杆泵采油。这两种采油方式都是将电能转化为机械能。 | 有杆泵采油装置的特点和分类 有杆泵采油装置具有[结构简单]、[适应性强]、[维修管理方便]和[寿命长]的特点，是目前国内外应用[最广泛]的[机械采油方式]。包括[游梁式有杆泵采油]和[无游梁式无杆泵采油]。这两种采油方式都是将[电能]转化为[机械能]。 | 未审核 |  | 2 | 0 | 分类
331 | 7 | 采油工程 | 有杆泵装置的组成 | 有杆泵装置的组成(3部分) 抽油机、抽油泵、抽油杆，简称三抽。 | 有杆泵装置的组成([3]部分) [抽油机]、[抽油泵]、[抽油杆]，简称[三抽]。 | 未审核 |  | 2 | 0 | 定义
332 | 7 | 采油工程 | 有杆泵采油装置工作原理 | 有杆泵采油装置工作原理 将地面设备运动和动力传递给井下抽油泵柱塞，使其上下往复运动，给油管柱内液体增压，将原油抽汲至地面。 | 有杆泵采油装置工作原理 将地面设备[运动]和[动力]传递给井下[抽油泵柱塞]，使其[上下往复运动]，给油管柱内液体[增压]，将原油[抽汲]至地面。 | 未审核 |  | 2 | 0 | 定义
333 | 7 | 采油工程 | 抽油机工作的原理 | 抽油机工作的原理 动力设备的高速旋转运动通过减速箱和游梁-连杆-曲柄转化为驴头的低速往复运动，通过抽油机带动井下深井泵做上下往复运动，把油抽到地面。 | 抽油机工作的原理 动力设备的[高速旋转运动]通过[减速箱]和[游梁]-[连杆]-[曲柄]转化为[驴头]的[低速往复运动]，通过[抽油机]带动井下[深井泵]做[上下往复运动]，把油抽到地面。 | 未审核 |  | 2 | 0 | 定义
334 | 7 | 采油工程 | 抽油机按其基本结构可分为 | 抽油机按其基本结构可分为 游梁式抽油机和无游梁式抽油机。 | 抽油机按其基本结构可分为 [游梁式抽油机]和[无游梁式抽油机]。 | 未审核 |  | 2 | 0 | 分类
335 | 7 | 采油工程 | 游梁式抽油机的组成 | 游梁式抽油机的组成 游梁式抽油机（俗称磕头机）主要由游梁-连杆-曲柄（四连杆）机构、减速机构（减速器）、动力设备（电动机）和辅助装置等4部分组成。 | 游梁式抽油机的组成 游梁式抽油机（俗称[磕头机]）主要由[游梁-连杆-曲柄（四连杆）机构]、[减速机构（减速器）]、[动力设备（电动机）]和[辅助装置]等4部分组成。 | 未审核 |  | 2 | 0 | 定义
336 | 7 | 采油工程 | 游梁式抽油机按结构不同可分为 | 游梁式抽油机按结构不同可分为 ①常规性、②异相型、③前置型。 | 游梁式抽油机按结构不同可分为 ①[常规性]、②[异相型]、③[前置型]。 | 未审核 |  | 2 | 0 | 分类、条目
337 | 7 | 采油工程 | 抽油泵（有杆泵） | 抽油泵（有杆泵） 安装在油管柱的下部，沉没在井液中，通过抽油机、抽油杆传递动力抽汲井内液体。 在地下工作时，抽油泵内压力可高达20 MPa。 | 抽油泵（有杆泵） 安装在油管柱的[下部]，[沉没]在井液中，通过[抽油机]、[抽油杆]传递动力抽汲井内液体。 在地下工作时，抽油泵内压力可高达[20 MPa]。 | 未审核 |  | 3 | 0 | 数值
338 | 7 | 采油工程 | 抽油泵基本要求 | 抽油泵基本要求 ①结构简单、强度高； ②工作可靠，使用寿命长； ③便于起下，且规格能满足各类油田采油工艺的需要 | 抽油泵基本要求 ①[结构简单]、[强度高]； ②[工作可靠]，[使用寿命长]； ③[便于起下]，且[规格能满足各类油田采油工艺的需要] | 未审核 |  | 4 | 0 | 条件、条目
339 | 7 | 采油工程 | 按照抽油泵在油管中的固定方式可分为 | 按照抽油泵在油管中的固定方式可分为 管式泵和杆式泵。 | 按照抽油泵在油管中的固定方式可分为 [管式泵]和[杆式泵]。 | 未审核 |  | 2 | 0 | 分类
340 | 7 | 采油工程 | 管式泵 | 管式泵 结构简单、制造成本低，在相同的油管直径下允许下入的泵径较杆式泵大，因此排量大，但检泵时必须起出油管，修井工作量大。适用于下泵深度浅且产量较高的油井 | 管式泵 [结构简单]、[制造成本低]，在相同的油管直径下允许下入的泵径较杆式泵[大]，因此[排量大]，但检泵时必须[起出油管]，修井工作量[大]。适用于下泵深度[浅]且产量[较高]的油井 | 未审核 |  | 2 | 0 | 条件
341 | 7 | 采油工程 | 杆式泵 | 杆式泵 检泵时不需要起出油管。适用于下泵深度大、产量较小的油井。 | 杆式泵 检泵时[不需要]起出油管。适用于下泵深度[大]、产量[较小]的油井。 | 未审核 |  | 2 | 0 | 条件
342 | 7 | 采油工程 | 泵抽吸液体的基本原理 | 泵抽吸液体的基本原理 上冲程：上冲程是泵内吸入液体、井口排出液体的过程。满足泵吸入液体的条件是泵内压力低于沉没压力。 *柱塞上行，游动阀关闭，固定阀打开。 下冲程：下冲程是泵向油管内排液的过程，满足泵排出液体的条件是是泵内压力高于柱塞以上的液体压力。 *柱塞下行，游动阀打开，固定阀关闭。 柱塞上下抽汲一次为一个冲程，在一个冲程内完成进油与排油的过程。一分钟内完成的冲程次数称为充数（冲次）。 | 泵抽吸液体的基本原理 [上冲程]：上冲程是泵内[吸入液体]、井口[排出液体]的过程。满足泵吸入液体的条件是[泵内压力][低于][沉没压力]。 *柱塞[上行]，游动阀[关闭]，固定阀[打开]。 [下冲程]：下冲程是泵向[油管内]排液的过程，满足泵排出液体的条件是是[泵内压力][高于][柱塞以上的液体压力]。 *柱塞[下行]，游动阀[打开]，固定阀[关闭]。 柱塞上下抽汲一次为一个[冲程]，在一个冲程内完成[进油]与[排油]的过程。[一分钟内]完成的冲程次数称为[充数（冲次）]。 | 未审核 |  | 6 | 0 | 定义、条件、机理、条目
343 | 7 | 采油工程 | 排量及计算公式 | 排量及计算公式 在理想情况下，活塞上、下运动一次的过程中，进入和排出的液体体积都等于柱塞让出的体积，所以泵的理论排量为： [图片：/media/image36.jpeg] | 排量及计算公式 在理想情况下，活塞上、下运动一次的过程中，[进入和排出]的液体体积都等于[柱塞让出]的体积，所以泵的理论排量为： [图片：/media/image36.jpeg] | 未审核 |  | 2 | 1 | 机理、公式
344 | 8 | 压裂与酸化 | 压裂、酸化的基本概念 | 压裂、酸化的基本概念 压裂和酸化是通过向储层注入压裂液或酸液，解除地层阻塞，打开新的渗流通道，恢复和提高储层渗流能力的井下作业。 | 压裂、酸化的基本概念 压裂和酸化是通过向储层注入[压裂液]或[酸液]，解除[地层阻塞]，打开新的[渗流通道]，恢复和提高[储层渗流能力]的井下作业。 | 未审核 |  | 2 | 0 | 定义
345 | 8 | 压裂与酸化 | 压裂的作用机理 | 压裂的作用机理 是在地面通过高压大排量泵，将具有一定黏度的液体以大于油层吸收能力的排量注入井内，使井筒内的压力逐渐升高。当井筒内的压力高于油层破裂所需要的压力时，油层就会形成一条或几条水平或垂直裂缝。当继续注入液体时，裂缝会向油层深处延伸和扩展，提高储层导流能力，直到液体注入速度等于油层渗透速度时，裂缝才会停止延伸与扩展。 | 压裂的作用机理 是在地面通过[高压大排量泵]，将具有[一定黏度]的液体以[大于]油层[吸收能力]的排量注入井内，使井筒内的压力逐渐[升高]。当井筒内的压力[高于]油层[破裂]所需要的压力时，油层就会形成一条或几条[水平或垂直][裂缝]。当继续注入液体时，裂缝会向油层深处[延伸]和[扩展]，提高储层[导流能力]，直到液体[注入速度][等于][油层渗透速度]时，裂缝才会停止延伸与扩展。 | 未审核 |  | 2 | 0 | 机理、作用
346 | 8 | 压裂与酸化 | 酸化的作用机理 | 酸化的作用机理 是利用酸液对储层的化学作用和水力作用，恢复或提高储层渗流能力。通常，施工压力低于地层破裂压力的酸化称为解堵酸化，施工压力高于地层破裂压力的酸化称为压裂酸化（又称酸压）。 | 酸化的作用机理 是利用[酸液]对储层的[化学作用]和[水力作用]，恢复或提高储层[渗流能力]。通常，[施工压力][低于][地层破裂压力]的酸化称为[解堵酸化]，[施工压力][高于][地层破裂压力]的酸化称为[压裂酸化（又称酸压）]。 | 未审核 |  | 2 | 0 | 定义、机理、作用
347 | 8 | 压裂与酸化 | 水力压裂的增产机理 | 水力压裂的增产机理 是降低井底地层中流体的渗流阻力，改变流体的渗流状态，使原来的径向流动变为油层与裂缝间的近似线性流动和裂缝与井筒间的线性流动，消除径向节流损失，大大降低能量消耗，从而大幅度提高油气井产量。 | 水力压裂的增产机理 是降低井底地层中流体的[渗流阻力]，改变流体的[渗流状态]，使原来的[径向流动]变为油层与裂缝间的[近似线性流动]和裂缝与井筒间的[线性流动]，消除[径向节流损失]，大大降低[能量消耗]，从而大幅度提高[油气井产量]。 | 未审核 |  | 2 | 0 | 机理
348 | 8 | 压裂与酸化 | 酸化的增产机理 | 酸化的增产机理 是通过酸液对岩石胶结物或地层孔隙、裂缝内堵塞物等的溶解和溶蚀作用，恢复或提高地层孔隙和裂缝的渗透性。 | 酸化的增产机理 是通过酸液对[岩石胶结物]或[地层孔隙]、[裂缝]内[堵塞物]等的[溶解]和[溶蚀]作用，恢复或提高地层孔隙和裂缝的[渗透性]。 | 未审核 |  | 2 | 0 | 机理、作用
349 | 8 | 压裂与酸化 | 压裂与酸压的共同增产机理 | 压裂与酸压的共同增产机理 无论是水力压裂还是酸压，都可以在油气层中造成一条渗透率较大且能延伸很远的人工裂缝，降低油气渗流阻力，从而达到增产效果。 | 压裂与酸压的共同增产机理 无论是水力压裂还是酸压，都可以在油气层中造成一条[渗透率较大]且能[延伸很远]的[人工裂缝]，降低油气[渗流阻力]，从而达到[增产]效果。 | 未审核 |  | 2 | 0 | 机理
350 | 8 | 压裂与酸化 | 酸化按照工艺可分为 | 酸化按照工艺可分为 ①酸洗②基质酸化③酸压。 | 酸化按照工艺可分为 ①[酸洗]②[基质酸化]③[酸压]。 | 未审核 |  | 2 | 0 | 分类、条目
351 | 8 | 压裂与酸化 | 酸洗 | 酸洗 是将少量的酸液注入井筒，清除井筒孔眼中的酸溶性颗粒和钻屑及结垢等，疏通射孔孔眼。 | 酸洗 是将少量的酸液注入井筒，清除井筒孔眼中的[酸溶性颗粒]和[钻屑]及[结垢]等，疏通[射孔孔眼]。 | 未审核 |  | 2 | 0 | 定义
352 | 8 | 压裂与酸化 | 基质酸化 | 基质酸化：是在低于岩石破裂压力的条件下将酸液注入地层，依靠酸液的溶蚀作用，恢复或提高井筒附近较大范围内油气层的渗透性。 | 基质酸化 基质酸化：是在低于[岩石破裂压力]的条件下将酸液注入地层，依靠酸液的[溶蚀]作用，恢复或提高井筒附近较大范围内油气层的[渗透性]。 | 未审核 |  | 2 | 0 | 条件、作用
353 | 8 | 压裂与酸化 | 酸压 | 酸压 是在高于岩石破裂压力的条件下将酸液注入地层，在地层内形成裂缝，同时酸液与岩石发生反应，非均匀地刻蚀岩石，形成凹凸不平的刻蚀裂缝。酸压一般不使用支撑剂，施工结束后仍不能完全闭合，最终形成具有一定尺寸和导流能力的人工裂缝。 | 酸压 是在高于[岩石破裂压力]的条件下将酸液注入地层，在地层内形成裂缝，同时酸液与岩石[发生反应]，[非均匀地]刻蚀岩石，形成[凹凸不平]的[刻蚀裂缝]。酸压一般不使用[支撑剂]，施工结束后仍不能完全闭合，最终形成具有一定尺寸和导流能力的[人工裂缝]。 | 未审核 |  | 2 | 0 | 条件
354 | 8 | 压裂与酸化 | 压裂液的作用 | 压裂液是水力压裂过程中的工作液，起着 ①传递压力、 ②形成和延伸裂缝、 ③携带支撑剂的作用。 | 压裂液的作用 压裂液是水力压裂过程中的[工作液]，起着 ①[传递压力]、 ②[形成和延伸裂缝]、 ③[携带支撑剂的作用]。 | 未审核 |  | 4 | 0 | 机理、作用、条目
355 | 8 | 压裂与酸化 | 压裂液按注入阶段的分类 | 按照压裂液在各个注入阶段所起作用的不同分为以下3类： （1）前置液：即不含支撑剂的压裂液。它的作用是破裂地层，形成具有一定宽度的裂缝，以便后面的支撑剂颗粒能进入裂缝。对于温度较高的地层，前置液还能起到降温的作用。通过在一部分前置液中加粉砂，可以堵塞地层中的孔隙以减少携砂液的滤失。此外，前置液还可以存在于裂缝中防止砂堵。 （2）携砂液：即混有支撑剂的压裂液。它的主要作用是将支撑剂带入裂缝，在裂缝中分布支撑剂并扩展裂缝。同时，携砂液也能起到冷却地层的效果。一般要求携砂液的悬砂能力强、滤失低，其用量在总液量中的占比最大。 （3）顶替液：中间顶替液用以将携砂液推向裂缝深部，尾注顶替液用以将地面管汇和井筒内的携砂液顶入缝中，避免砂卡。 | 压裂液按注入阶段的分类 按照压裂液在各个注入阶段所起作用的不同分为以下3类： （1）[前置液]：即[不含支撑剂]的压裂液。它的作用是[破裂地层]，形成具有一定宽度的[裂缝]，以便后面的[支撑剂颗粒]能进入裂缝。对于温度[较高]的地层，前置液还能起到[降温]的作用。通过在一部分前置液中加[粉砂]，可以[堵塞]地层中的[孔隙]以减少[携砂液的滤失]。此外，前置液还可以存在于裂缝中防止[砂堵]。 （2）[携砂液]：即混有[支撑剂]的压裂液。它的主要作用是将[支撑剂]带入裂缝，在裂缝中[分布]支撑剂并[扩展裂缝]。同时，携砂液也能起到[冷却地层]的效果。一般要求携砂液的[悬砂能力强]、[滤失低]，其用量在总液量中的[占比最大]。 （3）[顶替液]：[中间顶替液]用以将[携砂液]推向裂缝[深部]，[尾注顶替液]用以将[地面管汇]和[井筒内的携砂液]顶入缝中，避免[砂卡]。 | 未审核 |  | 4 | 0 | 分类、条件、作用、条目
356 | 8 | 压裂与酸化 | 压裂液的性能要求（对大型裂缝来说，其影响更为突出）（简答） | 压裂液的性能要求（对大型裂缝来说，其影响更为突出）（简答） 悬砂滤网摩擦稳定，这是低配的经济。 ①滤失少。这是造长缝、宽缝的重要条件。压裂液的滤失性主要取决于它的黏度与造壁性，黏度高则滤失量小。在压裂液中添加降滤失剂，能改善造壁性，大大减小滤失量。 ②悬砂能力强。压裂液的悬砂能力主要取决于压裂液的黏度。较高黏度的压裂液可以有效地悬浮和输送支撑剂到裂缝深部。 ③摩阻低。压裂液在管道中的摩阻越小，用于造缝的有效功率也就越大。 ④稳定性好。热稳定性和抗剪切稳定性好，能保证不因温度升高或流速增加而导致压裂液黏度大幅度降低。 ⑤配伍性好。不产生不利于油气渗流的物理化学反应，不引起黏土膨胀或产生沉淀而堵塞油层等。 ⑥低残渣、易返排。能降低对生产层的污染和对填砂裂缝渗透率的影响。 ⑦经济有效。价格便宜，便于配制。 | 压裂液的性能要求（对大型裂缝来说，其影响更为突出）（简答） [悬砂滤网摩擦稳定，这是低配的经济。] ①[滤失少]。这是造[长缝]、[宽缝]的重要条件。压裂液的[滤失性]主要取决于它的[黏度]与[造壁性]，黏度高则滤失量[小]。在压裂液中添加[降滤失剂]，能改善[造壁性]，大大减小[滤失量]。 ②[悬砂能力强]。压裂液的[悬砂能力]主要取决于压裂液的[黏度]。较高黏度的压裂液可以有效地[悬浮]和[输送]支撑剂到裂缝深部。 ③[摩阻低]。压裂液在管道中的摩阻[越小]，用于造缝的[有效功率]也就[越大]。 ④[稳定性好]。[热稳定性]和[抗剪切稳定性]好，能保证不因温度[升高]或流速[增加]而导致压裂液黏度[大幅度降低]。 ⑤[配伍性好]。不产生不利于油气渗流的[物理化学反应]，不引起黏土[膨胀]或产生[沉淀]而[堵塞]油层等。 ⑥[低残渣、易返排]。能降低对生产层的[污染]和对填砂裂缝[渗透率]的影响。 ⑦[经济有效]。[价格便宜]，[便于配制]。 | 未审核 |  | 10 | 0 | 条件、作用、口诀、条目
357 | 8 | 压裂与酸化 | 压裂液及添加剂的类型（教材 P177） | 压裂液及添加剂的类型（教材 P177） 压裂液类型：水基压裂液、油基压裂液、乳化压裂液、泡沫压裂液。 添加剂类型：稠化剂、交联剂、破胶剂、黏土稳定剂。 | 压裂液及添加剂的类型（教材 P177） 压裂液类型：[水基压裂液]、[油基压裂液]、[乳化压裂液]、[泡沫压裂液]。 添加剂类型：[稠化剂]、[交联剂]、[破胶剂]、[黏土稳定剂]。 | 未审核 |  | 3 | 0 | 分类
358 | 8 | 压裂与酸化 | 支撑剂 | 支撑剂：是一种用来支撑裂缝，防止压裂裂缝重新闭合的固体颗粒。支撑剂的作用在于填充压裂产生的水力裂缝，使之不再重新闭合，且形成一个具有高导流能力的流动通道。 | 支撑剂 支撑剂：是一种用来[支撑裂缝]，防止[压裂裂缝]重新[闭合]的[固体颗粒]。支撑剂的作用在于填充压裂产生的[水力裂缝]，使之不再重新闭合，且形成一个具有[高导流能力]的[流动通道]。 | 未审核 |  | 2 | 0 | 作用
359 | 8 | 压裂与酸化 | 支撑剂类型 | 支撑剂类型： （1）硬脆性支撑剂：①石英砂②人造陶粒； 特点：硬度大，变形小。 （2）韧性支撑剂：①预固化树脂包层砂②固化树脂包层砂。 特点：变形大，承压面积随之加大，高压下不易破碎。 | 支撑剂类型 （1）[硬脆性支撑剂]：①[石英砂]②[人造陶粒]； 特点：[硬度大]，[变形小]。 （2）[韧性支撑剂]：①[预固化树脂包层砂]②[固化树脂包层砂]。 特点：[变形大]，[承压面积随之加大]，[高压下不易破碎]。 | 未审核 |  | 5 | 0 | 分类、条目
360 | 8 | 压裂与酸化 | 支撑剂的性能要求 | 支撑剂的性能要求 强粒杂便密 （1）强度高。能获得最有效的支撑裂缝。强度越高，承压能力越好。 （2）粒径均匀、圆球度好。粒径相差越大，裂缝导流能力越低。支撑剂粒径均匀、圆球度好可提高支撑剂的承压能力及渗透性。 * 目前使用的支撑剂颗粒直径通常为0.45～0.90 mm（即40/20目），有时也用少量直径为0.9～1.25 mm （即20/16目）的支撑剂。 （3）杂质少。避免堵塞支撑裂缝孔隙而降低裂缝导流能力。 （4）密度低。体积密度最好小于2000 kg/m³，利于输送压裂液并有效充填裂缝。 （5）来源广，价格便宜。 | 支撑剂的性能要求 [强粒杂便密] （1）[强度高]。能获得最有效的支撑裂缝。强度[越高]，承压能力[越好]。 （2）[粒径均匀、圆球度好]。粒径相差[越大]，裂缝导流能力[越低]。支撑剂粒径[均匀]、[圆球度好]可提高支撑剂的[承压能力]及[渗透性]。 * 目前使用的支撑剂颗粒直径通常为[0.45～0.90 mm]（即[40/20目]），有时也用少量直径为[0.9～1.25 mm ]（即[20/16目]）的支撑剂。 （3）[杂质少]。避免[堵塞]支撑裂缝孔隙而降低裂缝导流能力。 （4）[密度低]。体积密度最好小于[2000 kg/m³]，利于输送[压裂液]并有效充填裂缝。 （5）[来源广，价格便宜]。 | 未审核 |  | 8 | 0 | 条件、公式、数值、口诀、条目
361 | 8 | 压裂与酸化 | 水力压裂储层物性评估的内容 | 水力压裂储层物性评估的内容 ①储层地质特征 ②黏土矿物分析 ③岩石力学性质 ④岩芯分析 ⑤试井分析 | 水力压裂储层物性评估的内容 ①[储层地质特征] ②[黏土矿物分析] ③[岩石力学性质] ④[岩芯分析] ⑤[试井分析] | 未审核 |  | 6 | 0 | 结果、条目
362 | 8 | 压裂与酸化 | 入井材料的选择 | 入井材料的选择 （1）优选压裂液体系。 ①筛选基本添加剂（稠化剂、交联剂、破胶剂），配制适合本井的冻胶交联体系。 ②筛选与目的层配伍性好的黏土稳定剂、润湿剂、破乳剂等添加剂系列。 ③筛选适合现场施工的耐温剂、防腐剂、消泡剂、降阻剂、降滤失剂、助排剂、pH调节剂、发泡剂和转向剂等。 ④对选择的压裂液，通过室内模拟井下温度、剪切速率、剪切历程、阶段携砂液浓度来测定其流变性及摩阻系数，并按石油行业标准进行全面评估。 （2）选择支撑剂。 依据目的层闭合压力选择支撑剂类型，并按石油行业标准对其性能进行全面评定，通过选择支撑剂粒径、铺砂浓度和加砂方式来满足闭合压力下的无因次导流能力要求。 | 入井材料的选择 （1）[优选压裂液体系]。 ①筛选[基本添加剂]（[稠化剂]、[交联剂]、[破胶剂]），配制适合本井的[冻胶交联体系]。 ②筛选与目的层[配伍性]好的[黏土稳定剂]、[润湿剂]、[破乳剂]等添加剂系列。 ③筛选适合现场施工的[耐温剂]、[防腐剂]、[消泡剂]、[降阻剂]、[降滤失剂]、[助排剂]、[pH调节剂]、[发泡剂]和[转向剂]等。 ④对选择的压裂液，通过室内模拟[井下温度]、[剪切速率]、[剪切历程]、[阶段携砂液浓度]来测定其[流变性]及[摩阻系数]，并按石油行业标准进行全面评估。 （2）[选择支撑剂]。 依据目的层[闭合压力]选择支撑剂类型，并按石油行业标准对其性能进行全面评定，通过选择支撑剂[粒径]、[铺砂浓度]和[加砂方式]来满足闭合压力下的[无因次导流能力]要求。 | 未审核 |  | 9 | 0 | 分类、条件、作用、公式、条目
363 | 8 | 压裂与酸化 | 压裂优化设计的内容 | 压裂优化设计的内容 （1）在给定的储层与井网条件下，根据不同缝长和导流能力预测压后生产动态。 （2）根据储层条件选择压裂液、支撑剂和加砂浓度，并确定合理的用量。 （3）根据井下管柱与井口装置的压力极限选择合理的泵注排量与泵注方式、地面泵压和压裂车数。 （4）确定压裂泵注程序。 （5）进行压裂经济评价，使压裂作业最优化。 | 压裂优化设计的内容 （1）在给定的储层与井网条件下，根据不同[缝长]和[导流能力]预测[压后生产动态]。 （2）根据储层条件选择[压裂液]、[支撑剂]和[加砂浓度]，并确定合理的[用量]。 （3）根据井下管柱与井口装置的[压力极限]选择合理的[泵注排量]与[泵注方式]、[地面泵压]和[压裂车数]。 （4）确定压裂[泵注程序]。 （5）进行压裂[经济评价]，使压裂作业最优化。 | 未审核 |  | 7 | 0 | 条件、条目
364 | 8 | 压裂与酸化 | 压裂工艺的分类及特点 | 压裂工艺的分类及特点 （1）封隔器分层压裂：是目前国内外广泛采用的一种压裂工艺技术。分为4种类型： ①单封隔器分层压裂 ②双封隔器分层压裂 ③桥塞封隔器分层压裂，其分段级数不受限制，适用于多层压裂改造。 ④滑套封隔器分层压裂 （2）限流法分层压裂：适用于纵向及平面上含水分布情况都较复杂，且渗透率比较低的多层薄油层的完井改造。限流法分层压裂的关键在于必须按照压裂要求设计合理的射孔方案，包括射孔孔眼、孔密和孔径，使完井和压裂构成一个统一的整体。 （3）选择性压裂：适用于常规射孔井，是针对厚油层改造采用的一种压裂工艺。 （4）投球法多裂缝压裂：在普通射孔完井中可达到一井压裂多层一段压裂多缝的目的，常用于常规射孔井以及分层压裂管柱卡不开的多个性质相近的差油层。 | 压裂工艺的分类及特点 （1）[封隔器分层压裂]：是目前国内外广泛采用的一种压裂工艺技术。分为4种类型： ①[单封隔器分层压裂] ②[双封隔器分层压裂] ③[桥塞封隔器分层压裂]，其分段级数不受限制，适用于[多层压裂改造]。 ④[滑套封隔器分层压裂] （2）[限流法分层压裂]：适用于[纵向及平面]上含水分布情况都较[复杂]，且渗透率比较[低]的[多层薄油层]的完井改造。限流法分层压裂的关键在于必须按照压裂要求设计合理的[射孔方案]，包括射孔[孔眼]、[孔密]和[孔径]，使[完井]和[压裂]构成一个统一的整体。 （3）[选择性压裂]：适用于[常规射孔井]，是针对[厚油层]改造采用的一种压裂工艺。 （4）[投球法多裂缝压裂]：在普通射孔完井中可达到[一井压裂多层][一段压裂多缝]的目的，常用于[常规射孔井]以及分层压裂管柱卡不开的[多个性质相近]的差油层。 | 未审核 |  | 9 | 0 | 分类、条件、作用、条目
365 | 8 | 压裂与酸化 | 酸处理选井选层的工作目标是 | 酸处理选井选层的工作目标 ①客观描述储层的油气储集性能； ②客观描述储层的渗滤特征及堵塞特征； ③推荐可供增产作业改造的油气井和层段。 | 酸处理选井选层的工作目标 ①客观描述[储层的油气储集性能]； ②客观描述[储层的渗滤特征及堵塞特征]； ③[推荐可供增产作业改造的油气井和层段]。 | 未审核 |  | 4 | 0 | 作用、结果、条目
366 | 8 | 压裂与酸化 | 酸处理选井选层的内容 | 酸处理选井选层的内容 ①储层含油气饱和度高，储层能量较为充足： ②储层受污染的井； ③邻井高产而本井低产的井应优先选择； ④优先选择在钻井过程中油气显示好而试油效果差的井层； ⑤储层应具有一定的渗流能力； ⑥油、气，水边界清楚； ⑦固井质量和井况好的井。 | 酸处理选井选层的内容 ①储层含[油气饱和度高]，储层[能量较为充足]： ②储层受[污染]的井； ③[邻井高产]而[本井低产]的井应优先选择； ④优先选择在钻井过程中[油气显示好]而[试油效果差]的井层； ⑤储层应具有一定的[渗流能力]； ⑥[油、气，水边界清楚]； ⑦[固井质量]和[井况]好的井。 | 未审核 |  | 8 | 0 | 机理、作用、条目
367 | 8 | 压裂与酸化 | 酸处理的分类 | 酸处理的分类 根据施工压力和地层破裂压力的关系，酸处理可分为常规酸化和酸压2种。 | 酸处理的分类 根据[施工压力]和[地层破裂压力]的关系，酸处理可分为[常规酸化]和[酸压]2种。 | 未审核 |  | 2 | 0 | 分类、作用、结果
368 | 8 | 压裂与酸化 | 常规酸化与酸压 | 常规酸化：主要起解除井底附近地层堵塞的作用，所以也称为解堵酸化。解堵酸化就是在新井完成或修井后，通过解除钻井液堵塞，恢复地层的渗透性，使之正常投产的一种酸处理措施。 酸压：是在高于地层破裂压力下进行的酸化作业。酸压一般应用于碳酸盐岩地层，其关键是提高酸液的有效作用距离和裂缝的导流能力。 | 常规酸化与酸压 常规酸化：主要起解除井底附近地层[堵塞]的作用，所以也称为[解堵酸化]。解堵酸化就是在新井完成或修井后，通过解除[钻井液堵塞]，恢复地层的[渗透性]，使之正常投产的一种酸处理措施。 酸压：是在[高于]地层破裂压力下进行的酸化作业。酸压一般应用于[碳酸盐岩]地层，其关键是提高酸液的[有效作用距离]和裂缝的[导流能力]。 | 未审核 |  | 2 | 0 | 定义、作用
369 | 8 | 压裂与酸化 | 基质酸化、酸压、水力压裂的异同（简答） | 基质酸化、酸压、水力压裂的异同（简答） 差异点：水力压裂和酸压都是在高于岩石破裂压力下施工，在地层形成裂缝，酸压一般不使用支撑剂。基质酸化在低于岩石破裂压力的情况下施工，不造缝。 相同点：无论是水力压裂还是酸压，都可以在油气层中造成一条渗透率较大且能延伸很远的人工裂缝，降低油气渗流阻力，从而达到增产效果。 | 基质酸化、酸压、水力压裂的异同（简答） 差异点：[水力压裂]和[酸压]都是在[高于]岩石破裂压力下施工，在地层形成裂缝，酸压一般不使用[支撑剂]。[基质酸化]在[低于]岩石破裂压力的情况下施工，不造缝。 相同点：无论是水力压裂还是酸压，都可以在油气层中造成一条[渗透率较大且能延伸很远]的人工裂缝，降低[油气渗流阻力]，从而达到[增产]效果。 | 未审核 |  | 3 | 0 | 定义
370 | 8 | 压裂与酸化 | 碳酸盐岩储层酸化的工艺技术(简答) | 碳酸盐岩储层酸化的工艺技术(简答) （1）基质酸化技术； （2）酸压技术： 常规酸压工艺主要有两种做法： 一是仅用酸液以高压、大排量注入地层，尽可能压开并沟通天然裂缝，恢复和提高其渗透性能； 二是以不反应的前置液压开地层，然后注入酸液，形成延伸更远的酸蚀裂缝，改善油井的渗透状况，达到增产效果。 ①前置液-酸液交替注入工艺 前置液酸压的主要优点： ①是高黏液体黏度高，滤失量小，其作为前置液可形成较宽、较长的裂缝，减小裂缝的面容比，降低酸液的反应速度，增大酸的有效作用距离； ②是前置液可冷却井筒和地层，减缓酸液对油管的腐蚀； ③是前置液与酸液黏度差异较大，黏度很小的酸液不会均匀地把高黏液顶替走，而是在高黏液体中形成指进现象，一方面可降低滤失量，另一方面可减缓酸液反应速度。因此，能用较小的酸量造成较长的有效裂缝。 ②闭合酸压工艺 ③延迟酸压工艺。 | 碳酸盐岩储层酸化的工艺技术(简答) （1）[基质酸化技术]； （2）[酸压技术]： [常规酸压工艺]主要有两种做法： 一是仅用[酸液]以[高压]、[大排量]注入地层，尽可能[压开]并[沟通][天然裂缝]，恢复和提高其[渗透性能]； 二是以不反应的[前置液]压开地层，然后注入[酸液]，形成延伸更远的[酸蚀裂缝]，改善油井的[渗透状况]，达到增产效果。 ①[前置液-酸液交替注入工艺] 前置液酸压的主要优点： ①是高黏液体[黏度高]，[滤失量小]，其作为前置液可形成[较宽]、[较长]的裂缝，减小裂缝的[面容比]，降低酸液的[反应速度]，增大酸的[有效作用距离]； ②是前置液可[冷却井筒和地层]，减缓酸液对[油管的腐蚀]； ③是前置液与酸液[黏度差异较大]，黏度很小的[酸液]不会均匀地把[高黏液]顶替走，而是在高黏液体中形成[指进现象]，一方面可降低[滤失量]，另一方面可减缓酸液[反应速度]。因此，能用较小的酸量造成较长的有效裂缝。 ②[闭合酸压工艺] ③[延迟酸压工艺]。 | 未审核 |  | 13 | 0 | 作用、条目
371 | 8 | 压裂与酸化 | 碳酸盐层储层酸化 主要矿物成分 | 碳酸盐层储层酸化 主要矿物成分 主要矿物成分为方解石（石灰岩CaCO₃）和白云石（白云岩CaMg(CO₃)₂） | 碳酸盐层储层酸化 主要矿物成分为[方解石（石灰岩CaCO₃）]和[白云石（白云岩CaMg(CO₃)₂）] | 未审核 |  | 2 | 0 | 分类
372 | 8 | 压裂与酸化 | 砂岩储层酸化的工艺技术(简答) | 砂岩储层酸化的工艺技术(简答) 砂岩储层酸化增产技术①酸洗②基质酸化 （1）常规土酸酸化工艺 （2）暂堵酸化工艺； （3）氟硼酸酸化工艺技术。 | 砂岩储层酸化的工艺技术(简答) 砂岩储层酸化增产技术①[酸洗]②[基质酸化] （1）[常规土酸酸化工艺] （2）[暂堵酸化工艺]； （3）[氟硼酸酸化工艺技术]。 | 未审核 |  | 5 | 0 | 条目

## 块级明细
题号 | 章 | 章节名称 | 块序号 | 块类型 | 原始内容（勿改） | 手动挖空内容 | 图片路径 | 审核状态 | 备注 | 知识类型
1 | 1 | 储层岩石物性与渗流基础 | 1 | 正文 | 岩石孔隙结构定义 | 岩石孔隙结构定义 |  | 未审核 |  | 定义
1 | 1 | 储层岩石物性与渗流基础 | 2 | 正文 | 指岩石中孔隙和喉道的几何形状、大小、分布及其相互连通关系。 | 指岩石中孔隙和喉道的几何形状、大小、分布及其相互连通关系。 |  | 未审核 |  | 结果
1 | 1 | 储层岩石物性与渗流基础 | 3 | 正文 | 孔隙结构直接影响岩石的储集特性和渗流特性，是研究岩石的孔隙度和渗透率的基础。 | 孔隙结构直接影响岩石的储集特性和渗流特性，是研究岩石的孔隙度和渗透率的基础。 |  | 未审核 |  | 作用
1 | 1 | 储层岩石物性与渗流基础 | 4 | 正文 | 孔隙结构参数包括孔喉比、孔隙配位数、孔隙迂曲度等 | 孔隙结构参数包括孔喉比、孔隙配位数、孔隙迂曲度等 |  | 未审核 |  | 分类
1 | 1 | 储层岩石物性与渗流基础 | 5 | 空行 |  |  |  | 未审核 |  | 定义
1 | 1 | 储层岩石物性与渗流基础 | 6 | 空行 |  |  |  | 未审核 |  | 定义
2 | 1 | 储层岩石物性与渗流基础 | 1 | 正文 | 孔隙度 | 孔隙度 |  | 未审核 |  | 定义
2 | 1 | 储层岩石物性与渗流基础 | 2 | 分隔线 | ──────── | ──────── |  | 未审核 |  | 定义
2 | 1 | 储层岩石物性与渗流基础 | 3 | 正文 | 是指岩石孔隙体积与其外表体积的比值。孔隙度是度量岩石储集能力大小的参数，孔隙度越大，单位体积岩石所容纳的流体越多，表明岩石的储集性能越好 | 是指岩石孔隙体积与其外表体积的比值。孔隙度是度量岩石储集能力大小的参数，孔隙度越大，单位体积岩石所容纳的流体越多，表明岩石的储集性能越好 |  | 未审核 |  | 定义
2 | 1 | 储层岩石物性与渗流基础 | 4 | 空行 |  |  |  | 未审核 |  | 定义
2 | 1 | 储层岩石物性与渗流基础 | 5 | 正文 | 岩石外表体积＝骨架体积+孔隙体积，即Vf=Vs+Vp | 岩石外表体积＝骨架体积+孔隙体积，即Vf=Vs+Vp |  | 未审核 |  | 公式
2 | 1 | 储层岩石物性与渗流基础 | 6 | 空行 |  |  |  | 未审核 |  | 定义
2 | 1 | 储层岩石物性与渗流基础 | 7 | 正文 | 储层岩石的孔隙度为 | 储层岩石的孔隙度为 |  | 未审核 |  | 定义
2 | 1 | 储层岩石物性与渗流基础 | 8 | 正文 | ∅＝Vp/Vf＝Vp/(Vs+Vp)＝(Vf-Vs)/Vf | ∅＝Vp/Vf＝Vp/(Vs+Vp)＝(Vf-Vs)/Vf |  | 未审核 |  | 公式
2 | 1 | 储层岩石物性与渗流基础 | 9 | 空行 |  |  |  | 未审核 |  | 定义
2 | 1 | 储层岩石物性与渗流基础 | 10 | 空行 |  |  |  | 未审核 |  | 定义
3 | 1 | 储层岩石物性与渗流基础 | 1 | 正文 | 什么是孔喉比 | 什么是孔喉比 |  | 未审核 |  | 定义
3 | 1 | 储层岩石物性与渗流基础 | 2 | 分隔线 | ──────── | ──────── |  | 未审核 |  | 定义
3 | 1 | 储层岩石物性与渗流基础 | 3 | 正文 | 孔隙与喉道直径的比值。 | 孔隙与喉道直径的比值。 |  | 未审核 |  | 定义
3 | 1 | 储层岩石物性与渗流基础 | 4 | 空行 |  |  |  | 未审核 |  | 定义
4 | 1 | 储层岩石物性与渗流基础 | 1 | 正文 | 什么是孔隙配位数 | 什么是孔隙配位数 |  | 未审核 |  | 定义
4 | 1 | 储层岩石物性与渗流基础 | 2 | 分隔线 | ──────── | ──────── |  | 未审核 |  | 定义
4 | 1 | 储层岩石物性与渗流基础 | 3 | 正文 | 每个孔隙所连通的喉道数。介于2～15之间。 | 每个孔隙所连通的喉道数。介于2～15之间。 |  | 未审核 |  | 定义
4 | 1 | 储层岩石物性与渗流基础 | 4 | 空行 |  |  |  | 未审核 |  | 定义
5 | 1 | 储层岩石物性与渗流基础 | 1 | 正文 | 孔隙迂曲度τ | 孔隙迂曲度τ |  | 未审核 |  | 定义
5 | 1 | 储层岩石物性与渗流基础 | 2 | 正文 | 用以描述孔隙弯曲程度的一个参数。迂曲度τ为流体质点实际流经的路程长度与岩石外观长度L的比值，其值在1.2～2.5之间。 | 用以描述孔隙弯曲程度的一个参数。迂曲度τ为流体质点实际流经的路程长度与岩石外观长度L的比值，其值在1.2～2.5之间。 |  | 未审核 |  | 定义
5 | 1 | 储层岩石物性与渗流基础 | 3 | 空行 |  |  |  | 未审核 |  | 定义
6 | 1 | 储层岩石物性与渗流基础 | 1 | 正文 | 双重介质的孔隙度 | 双重介质的孔隙度 |  | 未审核 |  | 定义
6 | 1 | 储层岩石物性与渗流基础 | 2 | 分隔线 | ──────── | ──────── |  | 未审核 |  | 定义
6 | 1 | 储层岩石物性与渗流基础 | 3 | 正文 | 含有裂缝-孔隙或溶洞-孔隙的油藏岩石称为双重孔隙介质，简称双重介质。 | 含有裂缝-孔隙或溶洞-孔隙的油藏岩石称为双重孔隙介质，简称双重介质。 |  | 未审核 |  | 定义
6 | 1 | 储层岩石物性与渗流基础 | 4 | 空行 |  |  |  | 未审核 |  | 定义
6 | 1 | 储层岩石物性与渗流基础 | 5 | 正文 | 双重介质含有两类孔隙类型：一类是由岩石固体颗粒之间的孔隙空间构成的粒间孔隙系统，称为基质孔隙或原生孔隙；另一类是由裂缝和溶洞形成的孔隙系统，称为裂缝孔隙或次生孔隙。 | 双重介质含有两类孔隙类型：一类是由岩石固体颗粒之间的孔隙空间构成的粒间孔隙系统，称为基质孔隙或原生孔隙；另一类是由裂缝和溶洞形成的孔隙系统，称为裂缝孔隙或次生孔隙。 |  | 未审核 |  | 定义、分类
6 | 1 | 储层岩石物性与渗流基础 | 6 | 空行 |  |  |  | 未审核 |  | 定义
6 | 1 | 储层岩石物性与渗流基础 | 7 | 正文 | *双重介质的裂缝孔隙度明显小于基质孔隙度。 | *双重介质的裂缝孔隙度明显小于基质孔隙度。 |  | 未审核 |  | 条目
6 | 1 | 储层岩石物性与渗流基础 | 8 | 空行 |  |  |  | 未审核 |  | 定义
7 | 1 | 储层岩石物性与渗流基础 | 1 | 正文 | 岩石流动孔隙度 | 岩石流动孔隙度 |  | 未审核 |  | 定义
7 | 1 | 储层岩石物性与渗流基础 | 2 | 空行 |  |  |  | 未审核 |  | 定义
7 | 1 | 储层岩石物性与渗流基础 | 3 | 正文 | 与作用压差的大小有关，压差越大，岩石孔隙中参与流动的流体体积越大，流动孔隙度越大 | 与作用压差的大小有关，压差越大，岩石孔隙中参与流动的流体体积越大，流动孔隙度越大 |  | 未审核 |  | 作用
7 | 1 | 储层岩石物性与渗流基础 | 4 | 空行 |  |  |  | 未审核 |  | 定义
7 | 1 | 储层岩石物性与渗流基础 | 5 | 正文 | ∅a＞∅e＞∅l，绝对孔隙度>有效孔隙度>流动孔隙度 | ∅a＞∅e＞∅l，绝对孔隙度>有效孔隙度>流动孔隙度 |  | 未审核 |  | 定义
7 | 1 | 储层岩石物性与渗流基础 | 6 | 空行 |  |  |  | 未审核 |  | 定义
7 | 1 | 储层岩石物性与渗流基础 | 7 | 正文 | 实验室测定孔隙度方法:饱和流体法和气体膨胀法，均是测定岩石的有效孔隙度。 | 实验室测定孔隙度方法:饱和流体法和气体膨胀法，均是测定岩石的有效孔隙度。 |  | 未审核 |  | 定义
7 | 1 | 储层岩石物性与渗流基础 | 8 | 空行 |  |  |  | 未审核 |  | 定义
8 | 1 | 储层岩石物性与渗流基础 | 1 | 正文 | 孔隙度的影响因素 | 孔隙度的影响因素 |  | 未审核 |  | 作用
8 | 1 | 储层岩石物性与渗流基础 | 2 | 正文 | （1）颗粒的排列方式。储层岩石的孔隙度与组成岩石的颗粒直径无关，仅与颗粒的排列方式有关。正排列孔隙度最大为47.6%；菱形排列孔隙度最小为25.95% | （1）颗粒的排列方式。储层岩石的孔隙度与组成岩石的颗粒直径无关，仅与颗粒的排列方式有关。正排列孔隙度最大为47.6%；菱形排列孔隙度最小为25.95% |  | 未审核 |  | 数值、条目
8 | 1 | 储层岩石物性与渗流基础 | 3 | 空行 |  |  |  | 未审核 |  | 定义
8 | 1 | 储层岩石物性与渗流基础 | 4 | 正文 | （2）颗粒的分选性和磨圆度。颗粒的磨圆度好，其分选性也好，颗粒的分选性越好，颗粒的粒径越趋于一致，岩石的孔隙度越大。 | （2）颗粒的分选性和磨圆度。颗粒的磨圆度好，其分选性也好，颗粒的分选性越好，颗粒的粒径越趋于一致，岩石的孔隙度越大。 |  | 未审核 |  | 定义
8 | 1 | 储层岩石物性与渗流基础 | 5 | 空行 |  |  |  | 未审核 |  | 定义
8 | 1 | 储层岩石物性与渗流基础 | 6 | 正文 | （3）胶结物。胶结物的成分、含量以及胶结类型与储层物性的关系十分密切。随着泥质胶结物含量的增加，粒间孔隙被充填，岩石的孔隙度显著降低。 | （3）胶结物。胶结物的成分、含量以及胶结类型与储层物性的关系十分密切。随着泥质胶结物含量的增加，粒间孔隙被充填，岩石的孔隙度显著降低。 |  | 未审核 |  | 分类、结果
8 | 1 | 储层岩石物性与渗流基础 | 7 | 空行 |  |  |  | 未审核 |  | 定义
8 | 1 | 储层岩石物性与渗流基础 | 8 | 正文 | * 胶结类型对孔隙度影响：接触胶结>孔隙胶结>基底胶结(孔隙度最小) | * 胶结类型对孔隙度影响：接触胶结>孔隙胶结>基底胶结(孔隙度最小) |  | 未审核 |  | 分类、作用、条目
8 | 1 | 储层岩石物性与渗流基础 | 9 | 空行 |  |  |  | 未审核 |  | 定义
8 | 1 | 储层岩石物性与渗流基础 | 10 | 正文 | （4）压实作用与埋深的影响。压实作用使岩石致密，导致孔隙度变小。 | （4）压实作用与埋深的影响。压实作用使岩石致密，导致孔隙度变小。 |  | 未审核 |  | 作用
8 | 1 | 储层岩石物性与渗流基础 | 11 | 正文 | *岩石的压实作用受埋深控制，埋深越大，压实程度越高，孔隙度越小。 | *岩石的压实作用受埋深控制，埋深越大，压实程度越高，孔隙度越小。 |  | 未审核 |  | 作用、条目
8 | 1 | 储层岩石物性与渗流基础 | 12 | 空行 |  |  |  | 未审核 |  | 定义
8 | 1 | 储层岩石物性与渗流基础 | 13 | 正文 | （5）成岩后生作用。成岩后生作用对孔隙度的影响主要分两个方面 | （5）成岩后生作用。成岩后生作用对孔隙度的影响主要分两个方面 |  | 未审核 |  | 作用
8 | 1 | 储层岩石物性与渗流基础 | 14 | 正文 | ①受构造力作用，储层岩石产生微裂隙，使岩石的孔隙度增大； | ①受构造力作用，储层岩石产生微裂隙，使岩石的孔隙度增大； |  | 未审核 |  | 作用、条目
8 | 1 | 储层岩石物性与渗流基础 | 15 | 正文 | ②地下水活跃，溶蚀岩石颗粒和胶结物，使岩石孔隙度增加或地下水中的矿物质沉淀，充填或缩小岩石孔隙，导致岩石孔隙度减小。 | ②地下水活跃，溶蚀岩石颗粒和胶结物，使岩石孔隙度增加或地下水中的矿物质沉淀，充填或缩小岩石孔隙，导致岩石孔隙度减小。 |  | 未审核 |  | 定义
8 | 1 | 储层岩石物性与渗流基础 | 16 | 空行 |  |  |  | 未审核 |  | 定义
9 | 1 | 储层岩石物性与渗流基础 | 1 | 正文 | 达西定律 | 达西定律 |  | 未审核 |  | 公式
9 | 1 | 储层岩石物性与渗流基础 | 2 | 分隔线 | ──────── | ──────── |  | 未审核 |  | 定义
9 | 1 | 储层岩石物性与渗流基础 | 3 | 正文 | 水的体积流量为Q，渗流速度为v=Q/A；水力梯度为ΔP/L=(h₁-h₂)ρg/L。 | 水的体积流量为Q，渗流速度为v=Q/A；水力梯度为ΔP/L=(h₁-h₂)ρg/L。 |  | 未审核 |  | 公式
9 | 1 | 储层岩石物性与渗流基础 | 4 | 图片 | [图片：/media/image1.jpeg] | [图片：/media/image1.jpeg] | /media/image1.jpeg | 未审核 |  | 公式
9 | 1 | 储层岩石物性与渗流基础 | 5 | 正文 | 达西定律表明：流量Q与岩石渗透率K、截面积A和压差ΔP成正比，与流体黏度μ和砂体长度L成反比。 | 达西定律表明：流量 Q 与岩石[渗透率 K]、[截面积 A]和[压差 ΔP]成[正比]，与流体[黏度 μ]和砂体[长度 L]成[反比]。 |  | 未审核 |  | 公式
9 | 1 | 储层岩石物性与渗流基础 | 6 | 正文 | 式中：A为充填砂体的截面积，L为砂体长度，h₁、h₂为进、出口压头，z₁、z₂为砂体上、下端面的位置高度，p₁、p₂为砂体上、下端面的压力，ρ为液体密度，g为重力加速度，K为岩石渗透率，μ为流体黏度。 | 式中：A为充填砂体的截面积，L为砂体长度，h₁、h₂为进、出口压头，z₁、z₂为砂体上、下端面的位置高度，p₁、p₂为砂体上、下端面的压力，ρ为液体密度，g为重力加速度，K为岩石渗透率，μ为流体黏度。 |  | 未审核 |  | 定义
9 | 1 | 储层岩石物性与渗流基础 | 7 | 正文 | 单位换算：1 mD=1×10⁻³ μm²；1 D=1 μm²。 | 单位换算：1 mD=1×10⁻³ μm²；1 D=1 μm²。 |  | 未审核 |  | 公式、数值
10 | 1 | 储层岩石物性与渗流基础 | 1 | 正文 | 岩石渗透率 | 岩石渗透率 |  | 未审核 |  | 定义
10 | 1 | 储层岩石物性与渗流基础 | 2 | 正文 | 是岩石允许流体通过能力的重要量度。 | 是岩石允许流体通过能力的重要量度。 |  | 未审核 |  | 定义
10 | 1 | 储层岩石物性与渗流基础 | 3 | 空行 |  |  |  | 未审核 |  | 定义
10 | 1 | 储层岩石物性与渗流基础 | 4 | 正文 | 渗透性：在一定的压差作用下，岩石允许流体在孔隙中流动的性质称为渗透性。 | 渗透性：在一定的压差作用下，岩石允许流体在孔隙中流动的性质称为渗透性。 |  | 未审核 |  | 定义、作用
10 | 1 | 储层岩石物性与渗流基础 | 5 | 空行 |  |  |  | 未审核 |  | 定义
10 | 1 | 储层岩石物性与渗流基础 | 6 | 正文 | ①绝对渗透率：当岩石孔隙为一种流体完全饱和时测得的渗透率称为绝对渗透率。绝对渗透率只是岩石本身的一种属性，只要流体与岩石间不发生物理化学反应，绝对渗透率就与通过岩石的流体性质无关。 | ①绝对渗透率：当岩石孔隙为一种流体完全饱和时测得的渗透率称为绝对渗透率。绝对渗透率只是岩石本身的一种属性，只要流体与岩石间不发生物理化学反应，绝对渗透率就与通过岩石的流体性质无关。 |  | 未审核 |  | 定义、条目
10 | 1 | 储层岩石物性与渗流基础 | 7 | 空行 |  |  |  | 未审核 |  | 定义
10 | 1 | 储层岩石物性与渗流基础 | 8 | 正文 | ②有效渗透率(或相渗透率)：当岩石孔隙中饱和两种或两种以上流体时，岩石让其中一种流体通过的能力。 | ②有效渗透率(或相渗透率)：当岩石孔隙中饱和两种或两种以上流体时，岩石让其中一种流体通过的能力。 |  | 未审核 |  | 定义
10 | 1 | 储层岩石物性与渗流基础 | 9 | 正文 | *岩石的有效渗透率之和总是小于该岩石的绝对渗透率。 | *岩石的有效渗透率之和总是小于该岩石的绝对渗透率。 |  | 未审核 |  | 条目
10 | 1 | 储层岩石物性与渗流基础 | 10 | 空行 |  |  |  | 未审核 |  | 定义
10 | 1 | 储层岩石物性与渗流基础 | 11 | 正文 | ③相对渗透率：岩石孔隙中为饱和多相流体时，岩石对每一相流体的有效渗透率与岩石绝对渗透率的比值。 | ③相对渗透率：岩石孔隙中为饱和多相流体时，岩石对每一相流体的有效渗透率与岩石绝对渗透率的比值。 |  | 未审核 |  | 定义
10 | 1 | 储层岩石物性与渗流基础 | 12 | 空行 |  |  |  | 未审核 |  | 定义
10 | 1 | 储层岩石物性与渗流基础 | 13 | 正文 | *同一岩石的相对渗透率之和总是小于1。 | *同一岩石的相对渗透率之和总是小于1。 |  | 未审核 |  | 条目
10 | 1 | 储层岩石物性与渗流基础 | 14 | 正文 | Kro+Krg+Krw < 1 | Kro+Krg+Krw < 1 |  | 未审核 |  | 定义
10 | 1 | 储层岩石物性与渗流基础 | 15 | 空行 |  |  |  | 未审核 |  | 定义
10 | 1 | 储层岩石物性与渗流基础 | 16 | 空行 |  |  |  | 未审核 |  | 定义
11 | 1 | 储层岩石物性与渗流基础 | 1 | 正文 | 流体饱和度 | 流体饱和度 |  | 未审核 |  | 定义
11 | 1 | 储层岩石物性与渗流基础 | 2 | 正文 | （1）流体饱和度：储层孔隙被流体充满的程度称为该流体的饱和度，如含油饱和度、含气饱和度、含水饱和度等。油藏岩石中含油、含气、含水饱和度关系：So+Sg+Sw =1 | （1）流体饱和度：储层孔隙被流体充满的程度称为该流体的饱和度，如含油饱和度、含气饱和度、含水饱和度等。油藏岩石中含油、含气、含水饱和度关系：So+Sg+Sw =1 |  | 未审核 |  | 定义、结果、公式、条目
11 | 1 | 储层岩石物性与渗流基础 | 3 | 空行 |  |  |  | 未审核 |  | 定义
11 | 1 | 储层岩石物性与渗流基础 | 4 | 空行 |  |  |  | 未审核 |  | 定义
12 | 1 | 储层岩石物性与渗流基础 | 1 | 正文 | 束缚水饱和度：束缚水（残余水或不可动水） | 束缚水饱和度：束缚水（[残余水或不可动水]） |  | 未审核 |  | 定义
12 | 1 | 储层岩石物性与渗流基础 | 2 | 分隔线 | ──────── | ──────── |  | 未审核 |  | 定义
12 | 1 | 储层岩石物性与渗流基础 | 3 | 正文 | 分布和残存在岩石颗粒接触处、角隅和微细孔隙中，或吸附在岩石骨架颗粒表面的水。 | 分布和残存在岩石颗粒接触处、角隅和微细孔隙中，或吸附在岩石骨架颗粒表面的水。 |  | 未审核 |  | 定义
12 | 1 | 储层岩石物性与渗流基础 | 4 | 空行 |  |  |  | 未审核 |  | 定义
13 | 1 | 储层岩石物性与渗流基础 | 1 | 正文 | 束缚水饱和度的定义 | 束缚水饱和度的定义 |  | 未审核 |  | 定义
13 | 1 | 储层岩石物性与渗流基础 | 2 | 正文 | 储层岩石孔隙中束缚水的体积与孔隙体积的比值称为束缚水饱和度。 | 储层岩石孔隙中束缚水的体积与孔隙体积的比值称为束缚水饱和度。 |  | 未审核 |  | 定义
13 | 1 | 储层岩石物性与渗流基础 | 3 | 空行 |  |  |  | 未审核 |  | 定义
14 | 1 | 储层岩石物性与渗流基础 | 1 | 正文 | 残余油饱和度 | 残余油饱和度 |  | 未审核 |  | 定义
14 | 1 | 储层岩石物性与渗流基础 | 2 | 正文 | 残余油饱和度：残余油是指被工作剂驱洗过的地层中滞留或闭锁在岩石孔隙中的油。 | 残余油饱和度：残余油是指被工作剂驱洗过的地层中滞留或闭锁在岩石孔隙中的油。 |  | 未审核 |  | 定义
14 | 1 | 储层岩石物性与渗流基础 | 3 | 正文 | *残余油体积与孔隙体积的比值称为残余油饱和度。 | *残余油体积与孔隙体积的比值称为残余油饱和度。 |  | 未审核 |  | 定义、条目
14 | 1 | 储层岩石物性与渗流基础 | 4 | 空行 |  |  |  | 未审核 |  | 定义
15 | 1 | 储层岩石物性与渗流基础 | 1 | 正文 | 剩余油饱和度 | 剩余油饱和度 |  | 未审核 |  | 定义
15 | 1 | 储层岩石物性与渗流基础 | 2 | 正文 | 剩余油饱和度：剩余油是指已开发油藏(或油层)中尚未采出的油，其是由于在开发过程中未被工作剂驱替或波及而造成的。 | 剩余油饱和度：剩余油是指已开发油藏(或油层)中尚未采出的油，其是由于在开发过程中未被工作剂驱替或波及而造成的。 |  | 未审核 |  | 定义、机理
15 | 1 | 储层岩石物性与渗流基础 | 3 | 空行 |  |  |  | 未审核 |  | 定义
16 | 1 | 储层岩石物性与渗流基础 | 1 | 正文 | 剩余油饱和度的定义 | 剩余油饱和度的定义 |  | 未审核 |  | 定义
16 | 1 | 储层岩石物性与渗流基础 | 2 | 正文 | 剩余油体积与孔隙体积的比值称为剩余油饱和度。 | 剩余油体积与孔隙体积的比值称为剩余油饱和度。 |  | 未审核 |  | 定义
16 | 1 | 储层岩石物性与渗流基础 | 3 | 空行 |  |  |  | 未审核 |  | 定义
17 | 1 | 储层岩石物性与渗流基础 | 1 | 正文 | 地层油的溶解气油比，及其随压力变化关系 | 地层油的溶解气油比，及其随压力变化关系 |  | 未审核 |  | 结果
17 | 1 | 储层岩石物性与渗流基础 | 2 | 正文 | 溶解气油比：通常把地层油在地面标准状况下进行一次脱气分离出的气体体积与地面脱气油体积的比值。 标况(0 ℃， 0.101 MPa) | 溶解气油比：通常把地层油在地面标准状况下进行一次脱气分离出的气体体积与地面脱气油体积的比值。 标况(0 ℃， 0.101 MPa) |  | 未审核 |  | 数值
17 | 1 | 储层岩石物性与渗流基础 | 3 | 空行 |  |  |  | 未审核 |  | 定义
17 | 1 | 储层岩石物性与渗流基础 | 4 | 正文 | Rs=Vg/Vs | Rs=Vg/Vs |  | 未审核 |  | 公式
17 | 1 | 储层岩石物性与渗流基础 | 5 | 正文 | Rs——溶解气油比，m³/m³； | Rs——溶解气油比，m³/m³； |  | 未审核 |  | 公式
17 | 1 | 储层岩石物性与渗流基础 | 6 | 正文 | Vg——地面标准状况下一次脱气分离出的天然气体积，m³； | Vg——地面标准状况下一次脱气分离出的天然气体积，m³； |  | 未审核 |  | 定义
17 | 1 | 储层岩石物性与渗流基础 | 7 | 正文 | Vs——地面脱气油体积，m³。(剩下液体) | Vs——地面脱气油体积，m³。(剩下液体) |  | 未审核 |  | 定义
17 | 1 | 储层岩石物性与渗流基础 | 8 | 空行 |  |  |  | 未审核 |  | 定义
18 | 1 | 储层岩石物性与渗流基础 | 1 | 图片 | [图片：/media/image2.jpeg] | [图片：/media/image2.jpeg] | /media/image2.jpeg | 未审核 |  | 公式
18 | 1 | 储层岩石物性与渗流基础 | 2 | 正文 | 地层油溶解气油比随压力变化的关系 | 地层油溶解气油比随压力变化的关系 |  | 未审核 |  | 结果
18 | 1 | 储层岩石物性与渗流基础 | 3 | 正文 | （1）当地层压力Pe>泡点压力Pb时，溶解气油比均为原始溶解气油比Rsi(无溶解气逸出)。 | （1）当地层压力Pe>泡点压力Pb时，溶解气油比均为原始溶解气油比Rsi(无溶解气逸出)。 |  | 未审核 |  | 条目
18 | 1 | 储层岩石物性与渗流基础 | 4 | 正文 | （2）当地层压力Pe<泡点压力Pb时，随着地层压力降低，一部分气体从地层油中逸出，原油中的溶解气量减少，溶解气油比Rs减小。 | （2）当地层压力Pe<泡点压力Pb时，随着地层压力降低，一部分气体从地层油中逸出，原油中的溶解气量减少，溶解气油比Rs减小。 |  | 未审核 |  | 定义
18 | 1 | 储层岩石物性与渗流基础 | 5 | 正文 | *生产气油比大于或等于溶解气油比（判选） | *生产气油比大于或等于溶解气油比（判选） |  | 未审核 |  | 条目
18 | 1 | 储层岩石物性与渗流基础 | 6 | 空行 |  |  |  | 未审核 |  | 定义
18 | 1 | 储层岩石物性与渗流基础 | 7 | 空行 |  |  |  | 未审核 |  | 定义
19 | 1 | 储层岩石物性与渗流基础 | 1 | 正文 | 地层油的体积系数Bo(又称原油地下体积系数)，是指 | 地层油的体积系数Bo(又称原油地下体积系数)，是指 |  | 未审核 |  | 定义、公式
19 | 1 | 储层岩石物性与渗流基础 | 2 | 分隔线 | ──────── | ──────── |  | 未审核 |  | 定义
19 | 1 | 储层岩石物性与渗流基础 | 3 | 正文 | 原油在地下的体积与其在地面脱气后的体积之比。 | 原油在地下的体积与其在地面脱气后的体积之比。 |  | 未审核 |  | 定义
19 | 1 | 储层岩石物性与渗流基础 | 4 | 空行 |  |  |  | 未审核 |  | 定义
20 | 1 | 储层岩石物性与渗流基础 | 1 | 正文 | 地层油体积系数大于 1 的原因及公式 | 地层油体积系数大于 1 的原因及公式 |  | 未审核 |  | 公式
20 | 1 | 储层岩石物性与渗流基础 | 2 | 正文 | 由于溶解气和热膨胀对原油体积的影响(使之变大)大于压缩性对原油体积的影响(使之变小)，因此地层油的体积总大于它在地面脱气后的体积。即地层油的体积系数Bo大于1。 | 由于溶解气和热膨胀对原油体积的影响(使之变大)大于压缩性对原油体积的影响(使之变小)，因此地层油的体积总大于它在地面脱气后的体积。即地层油的体积系数Bo大于1。 |  | 未审核 |  | 作用、公式
20 | 1 | 储层岩石物性与渗流基础 | 3 | 正文 | Bo＝Vo/Vos >1 | Bo＝Vo/Vos >1 |  | 未审核 |  | 公式
20 | 1 | 储层岩石物性与渗流基础 | 4 | 正文 | Vo ——地层油体积，m³； | Vo ——地层油体积，m³； |  | 未审核 |  | 定义
20 | 1 | 储层岩石物性与渗流基础 | 5 | 正文 | Vos——Vo体积的地层油在地面脱气后在标准条件下的体积，m³。(脱气后小了） | Vos——Vo体积的地层油在地面脱气后在标准条件下的体积，m³。(脱气后小了） |  | 未审核 |  | 条件
20 | 1 | 储层岩石物性与渗流基础 | 6 | 空行 |  |  |  | 未审核 |  | 定义
21 | 1 | 储层岩石物性与渗流基础 | 1 | 正文 | 地下原油体积受溶解气、热膨胀和压缩性3个因素影响 | 地下原油体积受溶解气、热膨胀和压缩性3个因素影响 |  | 未审核 |  | 作用
21 | 1 | 储层岩石物性与渗流基础 | 2 | 正文 | （1）当压力Pe>泡点压力Pb时，随着地层压力降低，地层油体积膨胀，体积系数Bo增大。 | （1）当压力Pe>泡点压力Pb时，随着地层压力降低，地层油体积膨胀，体积系数Bo增大。 |  | 未审核 |  | 公式、条目
21 | 1 | 储层岩石物性与渗流基础 | 3 | 正文 | （2）当压力Pe<泡点压力Pb时，随着地层压力降低，地层油中溶解气逸出，地层油收缩，体积变小，原油体积系数Bo减小。 | （2）当压力Pe<泡点压力Pb时，随着地层压力降低，地层油中溶解气逸出，地层油收缩，体积变小，原油体积系数Bo减小。 |  | 未审核 |  | 公式
21 | 1 | 储层岩石物性与渗流基础 | 4 | 正文 | （3）当地层压力等于泡点压力Pb时，原油体积系数Bo最大。 | （3）当地层压力等于泡点压力Pb时，原油体积系数Bo最大。 |  | 未审核 |  | 公式
21 | 1 | 储层岩石物性与渗流基础 | 5 | 图片 | [图片：/media/image3.png] | [图片：/media/image3.png] | /media/image3.png | 未审核 |  | 公式
21 | 1 | 储层岩石物性与渗流基础 | 6 | 空行 |  |  |  | 未审核 |  | 定义
22 | 1 | 储层岩石物性与渗流基础 | 1 | 正文 | 原油黏度单位换算 | 原油黏度单位换算 |  | 未审核 |  | 定义
22 | 1 | 储层岩石物性与渗流基础 | 2 | 正文 | 原油黏度单位： 1 mPa·s=1 cP | 原油黏度单位： 1 mPa·s=1 cP |  | 未审核 |  | 公式、数值
22 | 1 | 储层岩石物性与渗流基础 | 3 | 正文 | 毫帕秒 厘泊 | 毫帕秒 厘泊 |  | 未审核 |  | 定义
22 | 1 | 储层岩石物性与渗流基础 | 4 | 正文 | 1 P=100 cP | 1 P=100 cP |  | 未审核 |  | 公式
22 | 1 | 储层岩石物性与渗流基础 | 5 | 正文 | 泊 | 泊 |  | 未审核 |  | 定义
22 | 1 | 储层岩石物性与渗流基础 | 6 | 正文 | 1 Pa·s=1000 mPa·s | 1 Pa·s=1000 mPa·s |  | 未审核 |  | 公式、数值
22 | 1 | 储层岩石物性与渗流基础 | 7 | 空行 |  |  |  | 未审核 |  | 定义
23 | 1 | 储层岩石物性与渗流基础 | 1 | 正文 | 原油黏度受温度的影响 | 原油黏度受温度的影响 |  | 未审核 |  | 作用
23 | 1 | 储层岩石物性与渗流基础 | 2 | 正文 | 温度升高（升高或降低），液体分子运动速度增大（增大或减小），液体分子间引力减小，黏度降低。在一定温度范围内，温度每升高10 ℃，原油黏度约下降一半。 | 温度升高（升高或降低），液体分子运动速度增大（增大或减小），液体分子间引力减小，黏度降低。在一定温度范围内，温度每升高10 ℃，原油黏度约下降一半。 |  | 未审核 |  | 数值
23 | 1 | 储层岩石物性与渗流基础 | 3 | 空行 |  |  |  | 未审核 |  | 定义
23 | 1 | 储层岩石物性与渗流基础 | 4 | 空行 |  |  |  | 未审核 |  | 定义
24 | 1 | 储层岩石物性与渗流基础 | 1 | 正文 | 压力和溶解气的影响 | 压力和溶解气的影响 |  | 未审核 |  | 作用
24 | 1 | 储层岩石物性与渗流基础 | 2 | 正文 | ①当压力>泡点压力时，压力升高引起地层油的弹性压缩，原油密度增大，分子间距变小，液层内部摩擦力增大，黏度增加 | ①当压力>泡点压力时，压力升高引起地层油的弹性压缩，原油密度增大，分子间距变小，液层内部摩擦力增大，黏度增加 |  | 未审核 |  | 条目
24 | 1 | 储层岩石物性与渗流基础 | 3 | 正文 | ②当压力<泡点压力时，压力升高使更多溶解气溶入原油，原油黏度降低。 | ②当压力<泡点压力时，压力升高使更多溶解气溶入原油，原油黏度降低。 |  | 未审核 |  | 定义
24 | 1 | 储层岩石物性与渗流基础 | 4 | 正文 | ③当压力=泡点压力时，原油中溶解气量达到最大值，原油的组分达到最佳组合，此时原油黏度为最低或极小值。 | ③当压力=泡点压力时，原油中溶解气量达到最大值，原油的组分达到最佳组合，此时原油黏度为最低或极小值。 |  | 未审核 |  | 公式
24 | 1 | 储层岩石物性与渗流基础 | 5 | 图片 | [图片：/media/image4.jpeg] | [图片：/media/image4.jpeg] | /media/image4.jpeg | 未审核 |  | 公式
24 | 1 | 储层岩石物性与渗流基础 | 6 | 空行 |  |  |  | 未审核 |  | 定义
25 | 1 | 储层岩石物性与渗流基础 | 1 | 正文 | 压缩因子的物理意义为 | 压缩因子的物理意义为 |  | 未审核 |  | 作用
25 | 1 | 储层岩石物性与渗流基础 | 2 | 正文 | 在给定温度和压力条件下，实际气体所占的体积与理想气体所占的体积之比， | 在给定温度和压力条件下，实际气体所占的体积与理想气体所占的体积之比， |  | 未审核 |  | 条件
25 | 1 | 储层岩石物性与渗流基础 | 3 | 正文 | 即Z= V实际/V理想 | 即Z= V实际/V理想 |  | 未审核 |  | 公式
25 | 1 | 储层岩石物性与渗流基础 | 4 | 空行 |  |  |  | 未审核 |  | 定义
26 | 1 | 储层岩石物性与渗流基础 | 1 | 正文 | 压缩因子的物理意义 | 压缩因子的物理意义 |  | 未审核 |  | 作用
26 | 1 | 储层岩石物性与渗流基础 | 2 | 正文 | 压缩因子反映了实际气体压缩的难易程度。当Z=1时，实际气体相当于理想气体； | 压缩因子反映了实际气体压缩的难易程度。当Z=1时，实际气体相当于理想气体； |  | 未审核 |  | 公式
26 | 1 | 储层岩石物性与渗流基础 | 3 | 正文 | 当Z>1时，实际气体比理想气体难压缩。(大难) | 当Z>1时，实际气体比理想气体难压缩。(大难) |  | 未审核 |  | 定义
26 | 1 | 储层岩石物性与渗流基础 | 4 | 空行 |  |  |  | 未审核 |  | 定义
27 | 1 | 储层岩石物性与渗流基础 | 1 | 正文 | 天然气的体积系数（标准状态：20 ℃，0.101 MPa） | 天然气的体积系数（标准状态：20 ℃，0.101 MPa） |  | 未审核 |  | 公式、数值
27 | 1 | 储层岩石物性与渗流基础 | 2 | 正文 | 体积系数Bg定义为 | 体积系数Bg定义为 |  | 未审核 |  | 定义、公式
27 | 1 | 储层岩石物性与渗流基础 | 3 | 正文 | 天然气在地层条件下的体积与地面标准状态下体积的比值。 | 天然气在地层条件下的体积与地面标准状态下体积的比值。 |  | 未审核 |  | 条件
27 | 1 | 储层岩石物性与渗流基础 | 4 | 正文 | Bg= Vg /Vsc＜1 | Bg= Vg /Vsc＜1 |  | 未审核 |  | 公式
27 | 1 | 储层岩石物性与渗流基础 | 5 | 正文 | Vg——地层条件下气体的体积，m³； | Vg——地层条件下气体的体积，m³； |  | 未审核 |  | 条件
27 | 1 | 储层岩石物性与渗流基础 | 6 | 正文 | Vsc——地面标准状态下气体的体积，m³； | Vsc——地面标准状态下气体的体积，m³； |  | 未审核 |  | 定义
27 | 1 | 储层岩石物性与渗流基础 | 7 | 正文 | Bg——天然气的体积系数，m³/m³。 | Bg——天然气的体积系数，m³/m³。 |  | 未审核 |  | 公式
27 | 1 | 储层岩石物性与渗流基础 | 8 | 空行 |  |  |  | 未审核 |  | 定义
28 | 1 | 储层岩石物性与渗流基础 | 1 | 正文 | 天然气在地层水中的溶解度 | 天然气在地层水中的溶解度 |  | 未审核 |  | 定义
28 | 1 | 储层岩石物性与渗流基础 | 2 | 正文 | 地层水中天然气的溶解度随压力的升高而增大，随矿化度的增大而降低，而温度对其影响不大。 地层水的体积系数Bw近似为1(Bw≈1)。 | 地层水中天然气的溶解度随压力的升高而增大，随矿化度的增大而降低，而温度对其影响不大。 地层水的体积系数Bw近似为1(Bw≈1)。 |  | 未审核 |  | 作用、公式
28 | 1 | 储层岩石物性与渗流基础 | 3 | 空行 |  |  |  | 未审核 |  | 定义
29 | 1 | 储层岩石物性与渗流基础 | 1 | 正文 | 静水压力PH | 静水压力PH |  | 未审核 |  | 定义
29 | 1 | 储层岩石物性与渗流基础 | 2 | 正文 | 当储层内所含流体以水为主时，随深度增加而增加的水柱静止重力所产生的压力。 | 当储层内所含流体以水为主时，随深度增加而增加的水柱静止重力所产生的压力。 |  | 未审核 |  | 定义
29 | 1 | 储层岩石物性与渗流基础 | 3 | 空行 |  |  |  | 未审核 |  | 定义
30 | 1 | 储层岩石物性与渗流基础 | 1 | 正文 | 地层压力(或孔隙压力)Pe | 地层压力(或孔隙压力)Pe |  | 未审核 |  | 定义
30 | 1 | 储层岩石物性与渗流基础 | 2 | 分隔线 | ──────── | ──────── |  | 未审核 |  | 定义
30 | 1 | 储层岩石物性与渗流基础 | 3 | 正文 | 储层孔隙中的各种流体总是处于一定的压力之下，作用于地层所含流体的压力。若流体为油或天然气，则分别称油层或气层压力。 | 储层孔隙中的各种流体总是处于一定的压力之下，作用于地层所含流体的压力。若流体为油或天然气，则分别称油层或气层压力。 |  | 未审核 |  | 作用
30 | 1 | 储层岩石物性与渗流基础 | 4 | 空行 |  |  |  | 未审核 |  | 定义
31 | 1 | 储层岩石物性与渗流基础 | 1 | 正文 | 压力系数的公式与定义 | 压力系数的公式与定义 |  | 未审核 |  | 定义、公式
31 | 1 | 储层岩石物性与渗流基础 | 2 | 正文 | 压力系数=Pe/PH，定义 | 压力系数=Pe/PH，定义 |  | 未审核 |  | 定义、公式
31 | 1 | 储层岩石物性与渗流基础 | 3 | 正文 | 实测地层压力与同一深度的静水压力之比。 | 实测地层压力与同一深度的静水压力之比。 |  | 未审核 |  | 定义
31 | 1 | 储层岩石物性与渗流基础 | 4 | 空行 |  |  |  | 未审核 |  | 定义
32 | 1 | 储层岩石物性与渗流基础 | 1 | 正文 | 压力系数是衡量地层压力是否正常的一个指标。 | 压力系数是衡量地层压力是否正常的一个指标。 |  | 未审核 |  | 公式
32 | 1 | 储层岩石物性与渗流基础 | 2 | 正文 | *在一般地质条件下，地层压力与静水压力相当。 | *在一般地质条件下，地层压力与静水压力相当。 |  | 未审核 |  | 条件、条目
32 | 1 | 储层岩石物性与渗流基础 | 3 | 空行 |  |  |  | 未审核 |  | 定义
33 | 1 | 储层岩石物性与渗流基础 | 1 | 正文 | 压力梯度 | 压力梯度 |  | 未审核 |  | 定义
33 | 1 | 储层岩石物性与渗流基础 | 2 | 正文 | 是指地层压力随深度的变化率。 | 是指地层压力随深度的变化率。 |  | 未审核 |  | 定义
33 | 1 | 储层岩石物性与渗流基础 | 3 | 空行 |  |  |  | 未审核 |  | 定义
33 | 1 | 储层岩石物性与渗流基础 | 4 | 正文 | 静水压力梯度是指同一井内单位深度(10m或100m)静水压力的变化值。 | 静水压力梯度是指同一井内单位深度(10m或100m)静水压力的变化值。 |  | 未审核 |  | 定义、数值
33 | 1 | 储层岩石物性与渗流基础 | 5 | 空行 |  |  |  | 未审核 |  | 定义
33 | 1 | 储层岩石物性与渗流基础 | 6 | 正文 | 流压梯度是指油井在开井生产时，单位深度(10m或100m)流动压力的变化值。 | 流压梯度是指油井在开井生产时，单位深度(10m或100m)流动压力的变化值。 |  | 未审核 |  | 定义、数值
33 | 1 | 储层岩石物性与渗流基础 | 7 | 空行 |  |  |  | 未审核 |  | 定义
34 | 1 | 储层岩石物性与渗流基础 | 1 | 正文 | 折算压力 | 折算压力 |  | 未审核 |  | 定义
34 | 1 | 储层岩石物性与渗流基础 | 2 | 正文 | 是为了消除构造因素的影响和正确判断地下流体的流动方向，把所测得的油层真实压力折算到某一基准面上的压力。 | 是为了消除构造因素的影响和正确判断地下流体的流动方向，把所测得的油层真实压力折算到某一基准面上的压力。 |  | 未审核 |  | 作用
34 | 1 | 储层岩石物性与渗流基础 | 3 | 正文 | 通常选择海平面或油水界面为折算基准面。 | 通常选择海平面或油水界面为折算基准面。 |  | 未审核 |  | 定义
34 | 1 | 储层岩石物性与渗流基础 | 4 | 正文 | 利用折算压力可以正确对比各井之间的压力高低。对比原始地层折算压力，可以判断各井是否处于同一个压力系统。根据同一地层中折算压力的分布情况，还可以判断流体是否流动以及流动方向。 | 利用折算压力可以正确对比各井之间的压力高低。对比原始地层折算压力，可以判断各井是否处于同一个压力系统。根据同一地层中折算压力的分布情况，还可以判断流体是否流动以及流动方向。 |  | 未审核 |  | 定义
34 | 1 | 储层岩石物性与渗流基础 | 5 | 空行 |  |  |  | 未审核 |  | 定义
34 | 1 | 储层岩石物性与渗流基础 | 6 | 正文 | *如果地层内各点的折算压力相等，则其内部流体不会流动 | *如果地层内各点的折算压力相等，则其内部流体不会流动 |  | 未审核 |  | 条目
34 | 1 | 储层岩石物性与渗流基础 | 7 | 空行 |  |  |  | 未审核 |  | 定义
34 | 1 | 储层岩石物性与渗流基础 | 8 | 正文 | *流体总是从折算压力高的区域流向折算压力低的区域。 | *流体总是从折算压力高的区域流向折算压力低的区域。 |  | 未审核 |  | 条目
34 | 1 | 储层岩石物性与渗流基础 | 9 | 空行 |  |  |  | 未审核 |  | 定义
34 | 1 | 储层岩石物性与渗流基础 | 10 | 空行 |  |  |  | 未审核 |  | 定义
35 | 1 | 储层岩石物性与渗流基础 | 1 | 正文 | 压力分布 | 压力分布 |  | 未审核 |  | 定义
35 | 1 | 储层岩石物性与渗流基础 | 2 | 正文 | 假定油气层均质，平面上流线呈径向分布，压力呈同心圆状；剖面上压力降落呈漏斗状，简称压降漏斗。该现象说明在油藏开发过程中，压力主要消耗在井周围。 | 假定油气层均质，平面上流线呈径向分布，压力呈同心圆状；剖面上压力降落呈漏斗状，简称压降漏斗。该现象说明在油藏开发过程中，压力主要消耗在井周围。 |  | 未审核 |  | 机理
35 | 1 | 储层岩石物性与渗流基础 | 3 | 图片 | [图片：/media/image5.jpeg] | [图片：/media/image5.jpeg] | /media/image5.jpeg | 未审核 |  | 公式
35 | 1 | 储层岩石物性与渗流基础 | 4 | 正文 | 假定油气层均质，两口井同时渗流时，压力波互相发生干扰，平面上压力呈以两口井为核心的椭圆状，剖面上压力呈叠合双漏斗状。 | 假定油气层均质，两口井同时渗流时，压力波互相发生干扰，平面上压力呈以两口井为核心的椭圆状，剖面上压力呈叠合双漏斗状。 |  | 未审核 |  | 定义
35 | 1 | 储层岩石物性与渗流基础 | 5 | 空行 |  |  |  | 未审核 |  | 定义
35 | 1 | 储层岩石物性与渗流基础 | 6 | 空行 |  |  |  | 未审核 |  | 定义
36 | 1 | 储层岩石物性与渗流基础 | 1 | 正文 | 地温梯度：是指深度每增加100m时地层升高的温度。 | 地温梯度：是指深度每增加100m时地层升高的温度。 |  | 未审核 |  | 定义、数值
36 | 1 | 储层岩石物性与渗流基础 | 2 | 图片 | [图片：/media/image6.jpeg] | [图片：/media/image6.jpeg] | /media/image6.jpeg | 未审核 |  | 公式
36 | 1 | 储层岩石物性与渗流基础 | 3 | 正文 | * 全球平均地温梯度为3 ℃/100m。由于地球热力场的非均质性，地温梯度各地不一。地温梯度对油气的生成、运移和聚集乃至开采等都有很大的影响。 | * 全球平均地温梯度为3 ℃/100m。由于地球热力场的非均质性，地温梯度各地不一。地温梯度对油气的生成、运移和聚集乃至开采等都有很大的影响。 |  | 未审核 |  | 作用、公式、数值、条目
36 | 1 | 储层岩石物性与渗流基础 | 4 | 空行 |  |  |  | 未审核 |  | 定义
36 | 1 | 储层岩石物性与渗流基础 | 5 | 空行 |  |  |  | 未审核 |  | 定义
37 | 1 | 储层岩石物性与渗流基础 | 1 | 正文 | 油水相对渗透率曲线特征 | 油水相对渗透率曲线特征 |  | 未审核 |  | 结果
37 | 1 | 储层岩石物性与渗流基础 | 2 | 图片 | [图片：/media/image7.jpeg] | [图片：/media/image7.jpeg] | /media/image7.jpeg | 未审核 |  | 公式
37 | 1 | 储层岩石物性与渗流基础 | 3 | 正文 | A区——油单相流动区。水以不连续的环网状分布于颗粒表面、颗粒边角及颗粒接触处，没有流动能力，水相相对渗透率为0，水自身虽然不能流动，但会对油的流动产生影响，油相相对渗透率小于绝对渗透率。 | A区——油单相流动区。水以不连续的环网状分布于颗粒表面、颗粒边角及颗粒接触处，没有流动能力，水相相对渗透率为0，水自身虽然不能流动，但会对油的流动产生影响，油相相对渗透率小于绝对渗透率。 |  | 未审核 |  | 作用
37 | 1 | 储层岩石物性与渗流基础 | 4 | 空行 |  |  |  | 未审核 |  | 定义
37 | 1 | 储层岩石物性与渗流基础 | 5 | 正文 | B区——油水两相流动区。B区起点处岩石的含水饱和度是束缚水饱和度 Swi。随着含水饱和度的增加，油水处于连续分布，各取自己的渠道参与流动。当岩石中含水饱和度达到某一数值时，油水流动能力相等，表现为油水相对渗透率曲线相交，该含水饱和度定义为等渗饱和度，简称等渗点。 | B区——油水两相流动区。B区起点处岩石的含水饱和度是束缚水饱和度 Swi。随着含水饱和度的增加，油水处于连续分布，各取自己的渠道参与流动。当岩石中含水饱和度达到某一数值时，油水流动能力相等，表现为油水相对渗透率曲线相交，该含水饱和度定义为等渗饱和度，简称等渗点。 |  | 未审核 |  | 定义
37 | 1 | 储层岩石物性与渗流基础 | 6 | 空行 |  |  |  | 未审核 |  | 定义
37 | 1 | 储层岩石物性与渗流基础 | 7 | 正文 | C区——水单相渗流区、C区起点处对应于残余油饱和度 Sor。此时油的流动渠道已被水所占据，油失去连续性而呈孤滴状分布，油的相对渗透率为0。孤滴状的油产生的贾敏效应对水的流动有较大影响，导致水的相对渗透率不高。 | C区——水单相渗流区、C区起点处对应于残余油饱和度 Sor。此时油的流动渠道已被水所占据，油失去连续性而呈孤滴状分布，油的相对渗透率为0。孤滴状的油产生的贾敏效应对水的流动有较大影响，导致水的相对渗透率不高。 |  | 未审核 |  | 作用
37 | 1 | 储层岩石物性与渗流基础 | 8 | 空行 |  |  |  | 未审核 |  | 定义
37 | 1 | 储层岩石物性与渗流基础 | 9 | 正文 | 两条曲线：油、水相对渗透率曲线(相反变化趋势) | 两条曲线：油、水相对渗透率曲线(相反变化趋势) |  | 未审核 |  | 定义
37 | 1 | 储层岩石物性与渗流基础 | 10 | 空行 |  |  |  | 未审核 |  | 定义
37 | 1 | 储层岩石物性与渗流基础 | 11 | 正文 | 三个区域：油单相流动区、油水两相流动区、水单相渗流区 | 三个区域：油单相流动区、油水两相流动区、水单相渗流区 |  | 未审核 |  | 定义
37 | 1 | 储层岩石物性与渗流基础 | 12 | 正文 | 三个特征点：束缚水饱和度 Swi、等渗饱和度(等渗点)、残余油饱和度 Sor。 | 三个特征点：束缚水饱和度 Swi、等渗饱和度(等渗点)、残余油饱和度 Sor。 |  | 未审核 |  | 结果
37 | 1 | 储层岩石物性与渗流基础 | 13 | 正文 | 根据相对渗透率曲线上的特征值可以计算水驱效率 | 根据相对渗透率曲线上的特征值可以计算水驱效率 |  | 未审核 |  | 结果
37 | 1 | 储层岩石物性与渗流基础 | 14 | 正文 | 水驱效率=(1-束缚水饱和度-残余油饱和度) | 水驱效率=(1-束缚水饱和度-残余油饱和度) |  | 未审核 |  | 公式
37 | 1 | 储层岩石物性与渗流基础 | 15 | 正文 | /(1-束缚水饱和度)×100％ | /(1-束缚水饱和度)×100％ |  | 未审核 |  | 公式
37 | 1 | 储层岩石物性与渗流基础 | 16 | 正文 | 水驱效率=(1-Swi-Sor)/(1-Swi) ×100% | 水驱效率=(1-Swi-Sor)/(1-Swi) ×100% |  | 未审核 |  | 公式、数值
37 | 1 | 储层岩石物性与渗流基础 | 17 | 空行 |  |  |  | 未审核 |  | 定义
37 | 1 | 储层岩石物性与渗流基础 | 18 | 空行 |  |  |  | 未审核 |  | 定义
38 | 2 | 钻井工程 | 1 | 正文 | 钻井目的 | 钻井目的 |  | 未审核 |  | 作用
38 | 2 | 钻井工程 | 2 | 分隔线 | ──────── | ──────── |  | 未审核 |  | 定义
38 | 2 | 钻井工程 | 3 | 正文 | ①揭露井下地层与油气相关的地质情况； | ①揭露井下地层与油气相关的地质情况； |  | 未审核 |  | 条目
38 | 2 | 钻井工程 | 4 | 正文 | ②提供油气采出和驱替剂注入的通道。 | ②提供油气采出和驱替剂注入的通道。 |  | 未审核 |  | 定义
38 | 2 | 钻井工程 | 5 | 空行 |  |  |  | 未审核 |  | 定义
39 | 2 | 钻井工程 | 1 | 正文 | 探井的主要作用与类型 | 探井的主要作用与类型 |  | 未审核 |  | 分类、作用
39 | 2 | 钻井工程 | 2 | 分隔线 | ──────── | ──────── |  | 未审核 |  | 定义
39 | 2 | 钻井工程 | 3 | 正文 | 探井是为探明地质情况、获取地层油气资源分布及相应性质等资料而钻的井，包括地质浅井、地层探井、预探井、详探井、资料井等。 | 探井是为探明地质情况、获取地层油气资源分布及相应性质等资料而钻的井，包括地质浅井、地层探井、预探井、详探井、资料井等。 |  | 未审核 |  | 分类
39 | 2 | 钻井工程 | 4 | 正文 | （1）地质浅井：配合地面地质和地球物理工作，以了解区域地质构造、地层剖面和局部构造为目的而钻的浅井。 | （1）地质浅井：配合地面地质和地球物理工作，以了解区域地质构造、地层剖面和局部构造为目的而钻的浅井。 |  | 未审核 |  | 作用、条目
39 | 2 | 钻井工程 | 5 | 正文 | （2）地层探井：以了解地层的时代、岩性、厚度、生储盖组合，并为地球物理解释提供各种参数为目的而钻的探井。 | （2）地层探井：以了解地层的时代、岩性、厚度、生储盖组合，并为地球物理解释提供各种参数为目的而钻的探井。 |  | 未审核 |  | 作用
39 | 2 | 钻井工程 | 6 | 正文 | （3）预探井：在地震详查和地质综合研究所确定的有利构造上，以发现油气藏为目的而钻的探井。 | （3）预探井：在地震详查和地质综合研究所确定的有利构造上，以发现油气藏为目的而钻的探井。 |  | 未审核 |  | 作用
39 | 2 | 钻井工程 | 7 | 正文 | （4）详探井：在已发现油气的构造上，以探明含油气面积和储量、了解油气层结构变化和产能为目的而钻的井。 | （4）详探井：在已发现油气的构造上，以探明含油气面积和储量、了解油气层结构变化和产能为目的而钻的井。 |  | 未审核 |  | 作用
39 | 2 | 钻井工程 | 8 | 正文 | （5）资料井：为了编制油气田开发方案，或在开发过程中为专题研究取得第一手资料数据而钻的井。 | （5）资料井：为了编制油气田开发方案，或在开发过程中为专题研究取得第一手资料数据而钻的井。 |  | 未审核 |  | 机理
40 | 2 | 钻井工程 | 1 | 正文 | 开发井的主要作用与类型 | 开发井的主要作用与类型 |  | 未审核 |  | 分类、作用
40 | 2 | 钻井工程 | 2 | 分隔线 | ──────── | ──────── |  | 未审核 |  | 定义
40 | 2 | 钻井工程 | 3 | 正文 | 开发井是以开发为目的，为已探明的地下油气提供通道，或为采用各种措施使油气被开采出来而钻的井，一般包括浅油气井、油气井、注入井和检查井。 | 开发井是以开发为目的，为已探明的地下油气提供通道，或为采用各种措施使油气被开采出来而钻的井，一般包括浅油气井、油气井、注入井和检查井。 |  | 未审核 |  | 分类、作用
40 | 2 | 钻井工程 | 4 | 正文 | （1）浅油气井：为了开发浅油气层而钻的井。 | （1）浅油气井：为了开发浅油气层而钻的井。 |  | 未审核 |  | 条目
40 | 2 | 钻井工程 | 5 | 正文 | （2）油气井（生产井）：为了开发油气田，使用大型钻机而钻的采油、采气井。 | （2）油气井（生产井）：为了开发油气田，使用大型钻机而钻的采油、采气井。 |  | 未审核 |  | 定义
40 | 2 | 钻井工程 | 6 | 正文 | （3）注入井：为了合理开发油气田、提高采收率及开发速度，用来进行注气、注水，以补充和合理利用地层能量而钻的井。 | （3）注入井：为了合理开发油气田、提高采收率及开发速度，用来进行注气、注水，以补充和合理利用地层能量而钻的井。 |  | 未审核 |  | 定义
40 | 2 | 钻井工程 | 7 | 正文 | （4）检查井：在已开发的油气田内，为研究开发过程中地下情况的变化而钻的井。 | （4）检查井：在已开发的油气田内，为研究开发过程中地下情况的变化而钻的井。 |  | 未审核 |  | 机理
41 | 2 | 钻井工程 | 1 | 正文 | 井的分类 | 井的分类 |  | 未审核 |  | 分类
41 | 2 | 钻井工程 | 2 | 正文 | 按钻井目的不同而划分的井的主要类型有两大类：探井和开发井 | 按钻井目的不同而划分的井的主要类型有两大类：探井和开发井 |  | 未审核 |  | 分类、作用
41 | 2 | 钻井工程 | 3 | 空行 |  |  |  | 未审核 |  | 定义
42 | 2 | 钻井工程 | 1 | 正文 | 探井是为探明地质情况、获取地层油气资源分布及相应性质等资料而钻的井，包括地质浅井、地层探井、预探井、详探井、资料井等。 | 探井是为探明地质情况、获取地层油气资源分布及相应性质等资料而钻的井，包括地质浅井、地层探井、预探井、详探井、资料井等。 |  | 未审核 |  | 分类
42 | 2 | 钻井工程 | 2 | 分隔线 | ──────── | ──────── |  | 未审核 |  | 定义
42 | 2 | 钻井工程 | 3 | 正文 | （1）地质浅井：是为配合地面地质和地球物理工作，以了解区域地质构造、地层剖面和局部构造为目的而钻的浅井。 | （1）地质浅井：是为配合地面地质和地球物理工作，以了解区域地质构造、地层剖面和局部构造为目的而钻的浅井。 |  | 未审核 |  | 作用、条目
42 | 2 | 钻井工程 | 4 | 正文 | （2）地层探井：是以了解地层的时代、岩性、厚度、生储盖组合，并为地球物理解释提供各种参数为目的而钻的探井。 | （2）地层探井：是以了解地层的时代、岩性、厚度、生储盖组合，并为地球物理解释提供各种参数为目的而钻的探井。 |  | 未审核 |  | 作用
42 | 2 | 钻井工程 | 5 | 正文 | （3）预探井：是在地震详查和地质综合研究所确定的有利构造上，以发现油气藏为目的而钻的探井。 | （3）预探井：是在地震详查和地质综合研究所确定的有利构造上，以发现油气藏为目的而钻的探井。 |  | 未审核 |  | 作用
42 | 2 | 钻井工程 | 6 | 正文 | （4）详探井：是在已发现油气的构造上，以探明含油气的面积和储量、了解油气层结构变化和产能为目的而钻的井。 | （4）详探井：是在已发现油气的构造上，以探明含油气的面积和储量、了解油气层结构变化和产能为目的而钻的井。 |  | 未审核 |  | 作用
42 | 2 | 钻井工程 | 7 | 正文 | （5）资料井:是为了编制油气田开发方案，或在开发过程中为某些专题研究取得第一手资料数据而钻的井。 | （5）资料井:是为了编制油气田开发方案，或在开发过程中为某些专题研究取得第一手资料数据而钻的井。 |  | 未审核 |  | 机理
42 | 2 | 钻井工程 | 8 | 空行 |  |  |  | 未审核 |  | 定义
43 | 2 | 钻井工程 | 1 | 正文 | 开发井是指以开发为目的，为了给已探明的地下油气提供通道，或为了采用各种措施使油气被开采出来而钻的井，一般包括浅油气井、油气井、注入井和检查井等。 | 开发井是指以开发为目的，为了给已探明的地下油气提供通道，或为了采用各种措施使油气被开采出来而钻的井，一般包括浅油气井、油气井、注入井和检查井等。 |  | 未审核 |  | 定义、分类、作用
43 | 2 | 钻井工程 | 2 | 分隔线 | ──────── | ──────── |  | 未审核 |  | 定义
43 | 2 | 钻井工程 | 3 | 正文 | （1）浅油气井：是为了开发浅油气层而钻的井。 | （1）浅油气井：是为了开发浅油气层而钻的井。 |  | 未审核 |  | 条目
43 | 2 | 钻井工程 | 4 | 正文 | （2）油气井：(又称生产井)是为了开发油气田，使用大型钻机而钻的采油、采气井。 | （2）油气井：(又称生产井)是为了开发油气田，使用大型钻机而钻的采油、采气井。 |  | 未审核 |  | 定义
43 | 2 | 钻井工程 | 5 | 正文 | （3）注入井：是为了合理开发油气田，提高采收率及开发速度，用来对油田进行注气、注水以补充和合理利用地层能量而钻的井。 | （3）注入井：是为了合理开发油气田，提高采收率及开发速度，用来对油田进行注气、注水以补充和合理利用地层能量而钻的井。 |  | 未审核 |  | 定义
43 | 2 | 钻井工程 | 6 | 正文 | （4）检查井：是在已开发的油气田内，为了研究开发过程中地下情况的变化而钻的井。 | （4）检查井：是在已开发的油气田内，为了研究开发过程中地下情况的变化而钻的井。 |  | 未审核 |  | 机理
43 | 2 | 钻井工程 | 7 | 空行 |  |  |  | 未审核 |  | 定义
44 | 2 | 钻井工程 | 1 | 正文 | 钻井方法定义 | 钻井方法定义 |  | 未审核 |  | 定义
44 | 2 | 钻井工程 | 2 | 正文 | 钻井方法定义：为了在地下岩层中钻出所要求的孔眼而采取的方法，不同的钻井方法采用的工具和工艺不同。 | 钻井方法定义：为了在地下岩层中钻出所要求的孔眼而采取的方法，不同的钻井方法采用的工具和工艺不同。 |  | 未审核 |  | 定义、条件
44 | 2 | 钻井工程 | 3 | 空行 |  |  |  | 未审核 |  | 定义
45 | 2 | 钻井工程 | 1 | 正文 | 钻井方法发展分为四个阶段 | 钻井方法发展分为四个阶段 |  | 未审核 |  | 分类
45 | 2 | 钻井工程 | 2 | 正文 | （1）人工掘井 | （1）人工掘井 |  | 未审核 |  | 条目
45 | 2 | 钻井工程 | 3 | 正文 | （2）人力冲击钻井：利用杠杆原理和自由落体的下落冲击作用来钻井，靠人力、楔形筒特殊钻头、悬绳、游梁等来完成。 | （2）人力冲击钻井：利用杠杆原理和自由落体的下落冲击作用来钻井，靠人力、楔形筒特殊钻头、悬绳、游梁等来完成。 |  | 未审核 |  | 作用
45 | 2 | 钻井工程 | 4 | 正文 | 特征：破岩与清岩相继进行、钟击力小、破碎率低、设备简单、起下钻方便。 | 特征：破岩与清岩相继进行、钟击力小、破碎率低、设备简单、起下钻方便。 |  | 未审核 |  | 结果
45 | 2 | 钻井工程 | 5 | 正文 | （3）冲击钻井法（又称冲击钻井）：在地面将钢丝绳拉起，周期性地将钻头提升到一定的高度后再释放，向下冲击井底，破碎井底岩石的方法。 | （3）冲击钻井法（又称冲击钻井）：在地面将钢丝绳拉起，周期性地将钻头提升到一定的高度后再释放，向下冲击井底，破碎井底岩石的方法。 |  | 未审核 |  | 定义
45 | 2 | 钻井工程 | 6 | 正文 | 特征：设备简单、成本低//速度慢、效率低、不能适应快速钻井的要求、 | 特征：设备简单、成本低//速度慢、效率低、不能适应快速钻井的要求、 |  | 未审核 |  | 条件、结果、公式
45 | 2 | 钻井工程 | 7 | 正文 | 不能适应井深日益增加和复杂地层的钻探要求。 | 不能适应井深日益增加和复杂地层的钻探要求。 |  | 未审核 |  | 条件
45 | 2 | 钻井工程 | 8 | 正文 | （4）旋转钻井法：利用钻头旋转产生的切削或研磨作用破碎岩石，同时循环钻井液以清洁井底的方法。旋转钻井比冲击钻井钻速快，并能处理井塌、井喷等复杂情况。按动力传递方式不同分为：转盘旋转钻井法、井下动力钻井法和顶部驱动钻井法。 | （4）旋转钻井法：利用钻头旋转产生的切削或研磨作用破碎岩石，同时循环钻井液以清洁井底的方法。旋转钻井比冲击钻井钻速快，并能处理井塌、井喷等复杂情况。按动力传递方式不同分为：转盘旋转钻井法、井下动力钻井法和顶部驱动钻井法。 |  | 未审核 |  | 分类、作用
45 | 2 | 钻井工程 | 9 | 空行 |  |  |  | 未审核 |  | 定义
46 | 2 | 钻井工程 | 1 | 正文 | 旋转钻井法分类及其用途(按动力传递方式不同划分) | 旋转钻井法分类及其用途(按动力传递方式不同划分) |  | 未审核 |  | 分类
46 | 2 | 钻井工程 | 2 | 正文 | （1）转盘旋转钻井法 | （1）转盘旋转钻井法 |  | 未审核 |  | 条目
46 | 2 | 钻井工程 | 3 | 正文 | ①定义：在钻进时，转盘带动整个钻柱转动，钻头接触地层并在其上部钻柱加压下吃入地层，在旋转过程中破碎井底岩石，同时向井内泵入具有一定性能的钻井液并保持循环，以清洗井底、清除岩屑，便于继续钻进。 | ①定义：在钻进时，转盘带动整个钻柱转动，钻头接触地层并在其上部钻柱加压下吃入地层，在旋转过程中破碎井底岩石，同时向井内泵入具有一定性能的钻井液并保持循环，以清洗井底、清除岩屑，便于继续钻进。 |  | 未审核 |  | 定义、机理、条目
46 | 2 | 钻井工程 | 4 | 空行 |  |  |  | 未审核 |  | 定义
46 | 2 | 钻井工程 | 5 | 正文 | ②特点 | ②特点 |  | 未审核 |  | 定义
46 | 2 | 钻井工程 | 6 | 正文 | 用钻杆代替了冲击钻井中的钢丝绳，它不仅能够完成起下钻具的任务还能够传递扭矩和施加钻压到钻头，同时又提供了钻井液的入井通道，从而保证钻头在一定的钻压作用下旋转破岩，提高破岩效率，并且在破岩的同时清除井底岩屑，提高了钻井速度和效益。 | 用钻杆代替了冲击钻井中的钢丝绳，它不仅能够完成起下钻具的任务还能够传递扭矩和施加钻压到钻头，同时又提供了钻井液的入井通道，从而保证钻头在一定的钻压作用下旋转破岩，提高破岩效率，并且在破岩的同时清除井底岩屑，提高了钻井速度和效益。 |  | 未审核 |  | 作用
46 | 2 | 钻井工程 | 7 | 正文 | （2）井下动力钻井法 | （2）井下动力钻井法 |  | 未审核 |  | 定义
46 | 2 | 钻井工程 | 8 | 正文 | 定义：把转动钻头的动力由地面移到井下，动力钻具直接接到钻头上。在钻进时，整个钻柱是不旋转的，此时钻柱给钻头施加一定的钻压、形成钻井液通道和承受井下动力钻具的反扭矩。钻井液从钻杆中间流下去，推动井下动力钻具转动，从而带动钻头转动。 | 定义：把转动钻头的动力由地面移到井下，动力钻具直接接到钻头上。在钻进时，整个钻柱是不旋转的，此时钻柱给钻头施加一定的钻压、形成钻井液通道和承受井下动力钻具的反扭矩。钻井液从钻杆中间流下去，推动井下动力钻具转动，从而带动钻头转动。 |  | 未审核 |  | 定义
46 | 2 | 钻井工程 | 9 | 正文 | *井下动力钻具有3种：螺杆钻具、涡轮钻具和电动钻具。应用最多是螺杆钻具。 | *井下动力钻具有3种：螺杆钻具、涡轮钻具和电动钻具。应用最多是螺杆钻具。 |  | 未审核 |  | 条目
46 | 2 | 钻井工程 | 10 | 正文 | （3）顶部驱动钻井法 | （3）顶部驱动钻井法 |  | 未审核 |  | 定义
46 | 2 | 钻井工程 | 11 | 正文 | 定义：把钻机动力部分由下边的转盘移到钻机上部的水龙头处，直接驱动钻具旋转钻进，从理论上可认为是移动的转盘和水龙头的结合体。 | 定义：把钻机动力部分由下边的转盘移到钻机上部的水龙头处，直接驱动钻具旋转钻进，从理论上可认为是移动的转盘和水龙头的结合体。 |  | 未审核 |  | 定义
46 | 2 | 钻井工程 | 12 | 正文 | 特点：更加安全可靠，适用于深井、超深井以及斜井、水平井等高要求和复杂工况下作业。 | 特点：更加安全可靠，适用于深井、超深井以及斜井、水平井等高要求和复杂工况下作业。 |  | 未审核 |  | 条件
46 | 2 | 钻井工程 | 13 | 空行 |  |  |  | 未审核 |  | 定义
46 | 2 | 钻井工程 | 14 | 空行 |  |  |  | 未审核 |  | 定义
47 | 2 | 钻井工程 | 1 | 正文 | 钻机系统的组成(八大系统) | 钻机系统的组成(八大系统) |  | 未审核 |  | 定义
47 | 2 | 钻井工程 | 2 | 正文 | 钻机是钻井地面设备的总称，由动力机组、传动机组、工作机组、辅助机组和控制机组等组成。按工作性质分为以下八个部分。 | 钻机是钻井地面设备的总称，由动力机组、传动机组、工作机组、辅助机组和控制机组等组成。按工作性质分为以下八个部分。 |  | 未审核 |  | 分类
47 | 2 | 钻井工程 | 3 | 空行 |  |  |  | 未审核 |  | 定义
47 | 2 | 钻井工程 | 4 | 空行 |  |  |  | 未审核 |  | 定义
48 | 2 | 钻井工程 | 1 | 正文 | 钻机八大系统（一）：起升、循环与地面旋转系统 | 钻机八大系统（一）：起升、循环与地面旋转系统 |  | 未审核 |  | 定义
48 | 2 | 钻井工程 | 2 | 分隔线 | ──────── | ──────── |  | 未审核 |  | 定义
48 | 2 | 钻井工程 | 3 | 正文 | （1）起升系统：由钻井绞车、游动系统、井架及起升工具等组成；作用是起下钻、换钻头、均匀送钻、下套管及进行井下特殊作业。 | （1）起升系统：由钻井绞车、游动系统、井架及起升工具等组成；作用是起下钻、换钻头、均匀送钻、下套管及进行井下特殊作业。 |  | 未审核 |  | 作用、条目
48 | 2 | 钻井工程 | 4 | 正文 | 井架用于安装天车、悬挂游动设备并存放钻柱；天车是定滑轮组，游车是动滑轮组；大钩在钻进时悬挂水龙头并承受钻柱重量，起下钻时悬挂吊环、吊卡；绞车用于传递动力，以不同速度驱动转盘和滚筒。 | 井架用于安装天车、悬挂游动设备并存放钻柱；天车是定滑轮组，游车是动滑轮组；大钩在钻进时悬挂水龙头并承受钻柱重量，起下钻时悬挂吊环、吊卡；绞车用于传递动力，以不同速度驱动转盘和滚筒。 |  | 未审核 |  | 定义
48 | 2 | 钻井工程 | 5 | 正文 | （2）钻井液循环系统：由钻井泵、地面高压循环管汇、水龙带、水龙头、钻柱、钻井液净化及调配设备等组成；作用是清洗井底、携带岩屑、传递动力。 | （2）钻井液循环系统：由钻井泵、地面高压循环管汇、水龙带、水龙头、钻柱、钻井液净化及调配设备等组成；作用是清洗井底、携带岩屑、传递动力。 |  | 未审核 |  | 作用
48 | 2 | 钻井工程 | 6 | 正文 | 钻井泵是循环系统的心脏；固控设备包括振动筛、除砂器、钻井液清洁器、离心机和除气器。 | 钻井泵是循环系统的心脏；固控设备包括振动筛、除砂器、钻井液清洁器、离心机和除气器。 |  | 未审核 |  | 分类
48 | 2 | 钻井工程 | 7 | 正文 | （3）地面旋转系统：包括转盘、水龙头、方钻杆、钻杆、钻铤及钻头等；作用是破碎岩石、加深井眼、处理井下复杂情况。 | （3）地面旋转系统：包括转盘、水龙头、方钻杆、钻杆、钻铤及钻头等；作用是破碎岩石、加深井眼、处理井下复杂情况。 |  | 未审核 |  | 分类、作用
49 | 2 | 钻井工程 | 1 | 正文 | 钻机八大系统（二）：其余五大系统 | 钻机八大系统（二）：其余五大系统 |  | 未审核 |  | 定义
49 | 2 | 钻井工程 | 2 | 分隔线 | ──────── | ──────── |  | 未审核 |  | 定义
49 | 2 | 钻井工程 | 3 | 正文 | 水龙头是旋转、起升与循环系统连接的纽带，承受井内钻柱全部重量并保持钻具自由旋转，将钻井液注入井底并承受高泵压，同时连接不转动的大钩与转动的方钻杆。 | 水龙头是旋转、起升与循环系统连接的纽带，承受井内钻柱全部重量并保持钻具自由旋转，将钻井液注入井底并承受高泵压，同时连接不转动的大钩与转动的方钻杆。 |  | 未审核 |  | 定义
49 | 2 | 钻井工程 | 4 | 正文 | （4）动力驱动系统：属于动力机组，是驱动起升、旋转和循环三大工作机组的动力设备，主要使用柴油机，其次是交流或直流电机。 | （4）动力驱动系统：属于动力机组，是驱动起升、旋转和循环三大工作机组的动力设备，主要使用柴油机，其次是交流或直流电机。 |  | 未审核 |  | 定义
49 | 2 | 钻井工程 | 5 | 正文 | （5）传动系统：连接动力机组与工作机组，把动力传到各工作机组；按能量传递方式分为机械、液压和液力传动。 | （5）传动系统：连接动力机组与工作机组，把动力传到各工作机组；按能量传递方式分为机械、液压和液力传动。 |  | 未审核 |  | 分类
49 | 2 | 钻井工程 | 6 | 正文 | （6）控制系统：用于远距离操作、指挥和协调各机组正常工作。 | （6）控制系统：用于远距离操作、指挥和协调各机组正常工作。 |  | 未审核 |  | 定义
49 | 2 | 钻井工程 | 7 | 正文 | （7）钻机底座：属于辅助机组，用于安装钻机。 | （7）钻机底座：属于辅助机组，用于安装钻机。 |  | 未审核 |  | 定义
49 | 2 | 钻井工程 | 8 | 正文 | （8）辅助设备：属于辅助机组，用于服务整套钻机。 | （8）辅助设备：属于辅助机组，用于服务整套钻机。 |  | 未审核 |  | 定义
50 | 2 | 钻井工程 | 1 | 正文 | 常用钻井工具的分类、作用及常用型号 | 常用钻井工具的分类、作用及常用型号 |  | 未审核 |  | 分类、作用
50 | 2 | 钻井工程 | 2 | 正文 | 常用钻井工具包括钻头、钻杆、钻铤、吊卡、卡瓦、吊钳、.提升短节、安全卡瓦、打捞工具、稳定器、井下动力装置和防喷设备等。 | 常用钻井工具包括钻头、钻杆、钻铤、吊卡、卡瓦、吊钳、.提升短节、安全卡瓦、打捞工具、稳定器、井下动力装置和防喷设备等。 |  | 未审核 |  | 分类
50 | 2 | 钻井工程 | 3 | 空行 |  |  |  | 未审核 |  | 定义
51 | 2 | 钻井工程 | 1 | 正文 | 常用钻井工具（一）：钻头、钻杆、方钻杆、钻铤及操作工具 | 常用钻井工具（一）：钻头、钻杆、方钻杆、钻铤及操作工具 |  | 未审核 |  | 定义
51 | 2 | 钻井工程 | 2 | 分隔线 | ──────── | ──────── |  | 未审核 |  | 定义
51 | 2 | 钻井工程 | 3 | 正文 | （1）钻头按破碎岩石的作用原理分为：切削型（刮刀钻头、PDC钻头）、冲击压碎剪切型（牙轮钻头）和研磨型（金刚石钻头）。 | （1）钻头按破碎岩石的作用原理分为：切削型（刮刀钻头、PDC钻头）、冲击压碎剪切型（牙轮钻头）和研磨型（金刚石钻头）。 |  | 未审核 |  | 分类、作用、条目
51 | 2 | 钻井工程 | 4 | 正文 | 刮刀钻头、PDC钻头适用于塑性岩层（软到中硬地层）；牙轮钻头适用于脆性岩层；金刚石钻头适用于硬岩层。 | 刮刀钻头、PDC钻头适用于塑性岩层（软到中硬地层）；牙轮钻头适用于脆性岩层；金刚石钻头适用于硬岩层。 |  | 未审核 |  | 条件
51 | 2 | 钻井工程 | 5 | 正文 | （2）钻杆：由薄壁无缝钢管制成，每根长8～12 m；作用是将钻头送入井底、起下钻具、输送高压钻井液、传递扭矩、控制钻压和计量井深。 | （2）钻杆：由薄壁无缝钢管制成，每根长8～12 m；作用是将钻头送入井底、起下钻具、输送高压钻井液、传递扭矩、控制钻压和计量井深。 |  | 未审核 |  | 作用、数值
51 | 2 | 钻井工程 | 6 | 正文 | 方钻杆为三方、四方或六方空心钢管，上接水龙头、下接钻杆，作用是将转盘扭矩传递给钻柱。 | 方钻杆为三方、四方或六方空心钢管，上接水龙头、下接钻杆，作用是将转盘扭矩传递给钻柱。 |  | 未审核 |  | 作用
51 | 2 | 钻井工程 | 7 | 正文 | （3）钻铤位于钻柱下部、钻头之上；作用是提供钻压、传递动力和力矩、控制井眼轨道、传递钻井液。 | （3）钻铤位于钻柱下部、钻头之上；作用是提供钻压、传递动力和力矩、控制井眼轨道、传递钻井液。 |  | 未审核 |  | 作用
51 | 2 | 钻井工程 | 8 | 正文 | （4）吊卡、卡瓦、吊钳、提升短节和安全卡瓦利用劈尖原理卡紧钻杆、钻铤，以悬持钻杆重量并进行起、下管柱作业。 | （4）吊卡、卡瓦、吊钳、提升短节和安全卡瓦利用劈尖原理卡紧钻杆、钻铤，以悬持钻杆重量并进行起、下管柱作业。 |  | 未审核 |  | 定义
52 | 2 | 钻井工程 | 1 | 正文 | 常用钻井工具（二）：打捞、稳定、井下动力与防喷设备 | 常用钻井工具（二）：打捞、稳定、井下动力与防喷设备 |  | 未审核 |  | 定义
52 | 2 | 钻井工程 | 2 | 分隔线 | ──────── | ──────── |  | 未审核 |  | 定义
52 | 2 | 钻井工程 | 3 | 正文 | （5）打捞工具包括公锥、母锥、磁力打捞器、磨鞋、打捞筒、打捞篮、打捞矛。 | （5）打捞工具包括公锥、母锥、磁力打捞器、磨鞋、打捞筒、打捞篮、打捞矛。 |  | 未审核 |  | 分类
52 | 2 | 钻井工程 | 4 | 正文 | （6）稳定器（扶正器）通常有直棱和螺旋两种；用于钻直井时防斜、钻定向井时控制井眼轨道，并可提高钻头工作的稳定性、延长寿命。 | （6）稳定器（扶正器）通常有直棱和螺旋两种；用于钻直井时防斜、钻定向井时控制井眼轨道，并可提高钻头工作的稳定性、延长寿命。 |  | 未审核 |  | 定义
52 | 2 | 钻井工程 | 5 | 正文 | 稳定器不能造斜，只能增斜、稳斜和降斜；其外径等于钻头外径。 | 稳定器不能造斜，只能增斜、稳斜和降斜；其外径等于钻头外径。 |  | 未审核 |  | 定义
52 | 2 | 钻井工程 | 6 | 正文 | （7）井下动力钻具有螺杆钻具（液压驱动）、涡轮钻具（液压驱动）和电动钻具（电机驱动）三种；以循环钻井液为动力带动钻头旋转，钻井时钻柱不旋转，可使定向井沿预定方向钻进。 | （7）井下动力钻具有螺杆钻具（液压驱动）、涡轮钻具（液压驱动）和电动钻具（电机驱动）三种；以循环钻井液为动力带动钻头旋转，钻井时钻柱不旋转，可使定向井沿预定方向钻进。 |  | 未审核 |  | 定义
52 | 2 | 钻井工程 | 7 | 正文 | （8）防喷设备主要包括旋转防喷器、万能防喷器、闸板防喷器。 | （8）防喷设备主要包括旋转防喷器、万能防喷器、闸板防喷器。 |  | 未审核 |  | 分类
53 | 2 | 钻井工程 | 1 | 正文 | 钻井液定义 | 钻井液定义 |  | 未审核 |  | 定义
53 | 2 | 钻井工程 | 2 | 正文 | 油气钻井过程中以其多种功能满足钻井工作需要的各种循环流体的总称。钻井液又称钻井泥浆，俗称泥浆 | 油气钻井过程中以其多种功能满足钻井工作需要的各种循环流体的总称。钻井液又称钻井泥浆，俗称泥浆 |  | 未审核 |  | 机理、作用
53 | 2 | 钻井工程 | 3 | 正文 | 钻井液组成 | 钻井液组成 |  | 未审核 |  | 定义
53 | 2 | 钻井工程 | 4 | 分隔线 | ──────── | ──────── |  | 未审核 |  | 定义
53 | 2 | 钻井工程 | 5 | 正文 | 水、膨润土、化学处理剂、油、气体。形成分散体系不同，起的作用不同。 | 水、膨润土、化学处理剂、油、气体。形成分散体系不同，起的作用不同。 |  | 未审核 |  | 作用
53 | 2 | 钻井工程 | 6 | 空行 |  |  |  | 未审核 |  | 定义
54 | 2 | 钻井工程 | 1 | 正文 | 钻井液类型 | 钻井液类型 |  | 未审核 |  | 分类
54 | 2 | 钻井工程 | 2 | 正文 | 简单分类 | 简单分类 |  | 未审核 |  | 分类
54 | 2 | 钻井工程 | 3 | 正文 | 按密度大小分为非加重钻井液和加重钻井液； | 按密度大小分为非加重钻井液和加重钻井液； |  | 未审核 |  | 分类
54 | 2 | 钻井工程 | 4 | 正文 | 按与黏土水化作用的强弱分为非抑制性钻井液和抑制性钻井液； | 按与黏土水化作用的强弱分为非抑制性钻井液和抑制性钻井液； |  | 未审核 |  | 分类、作用
54 | 2 | 钻井工程 | 5 | 正文 | 按固相含量不同分为低固相钻井液和无固相钻井液 | 按固相含量不同分为低固相钻井液和无固相钻井液 |  | 未审核 |  | 分类
54 | 2 | 钻井工程 | 6 | 空行 |  |  |  | 未审核 |  | 定义
55 | 2 | 钻井工程 | 1 | 正文 | 钻井液一般分类方法是按钻井液中流体介质和体系的组成特点(即总体上)分为水基钻井液、油基钻井液和气体型钻井流体3种类型，近年来又出现了一类合成基钻井液和保护油气层钻井液。 | 钻井液一般分类方法是按钻井液中流体介质和体系的组成特点(即总体上)分为水基钻井液、油基钻井液和气体型钻井流体3种类型，近年来又出现了一类合成基钻井液和保护油气层钻井液。 |  | 未审核 |  | 分类
55 | 2 | 钻井工程 | 2 | 正文 | 水基钻井液占据主导地位，按体系在组成上的不同又可将其分为分散钻井液和聚合物钻井液。 | 水基钻井液占据主导地位，按体系在组成上的不同又可将其分为分散钻井液和聚合物钻井液。 |  | 未审核 |  | 分类
55 | 2 | 钻井工程 | 3 | 空行 |  |  |  | 未审核 |  | 定义
56 | 2 | 钻井工程 | 1 | 正文 | 水基钻井液分为 | 水基钻井液分为 |  | 未审核 |  | 分类
56 | 2 | 钻井工程 | 2 | 正文 | （1）分散钻井液 | （1）分散钻井液 |  | 未审核 |  | 条目
56 | 2 | 钻井工程 | 3 | 分隔线 | ──────── | ──────── |  | 未审核 |  | 定义
56 | 2 | 钻井工程 | 4 | 正文 | 指用淡水、膨润土和各种对黏土和钻屑起分散作用的处理剂(即分散剂)配制而成的水基钻井液。 | 指用淡水、膨润土和各种对黏土和钻屑起分散作用的处理剂(即分散剂)配制而成的水基钻井液。 |  | 未审核 |  | 作用
56 | 2 | 钻井工程 | 5 | 正文 | 使用时间长、配制简单、成本低的常用钻井液。 | 使用时间长、配制简单、成本低的常用钻井液。 |  | 未审核 |  | 定义
56 | 2 | 钻井工程 | 6 | 空行 |  |  |  | 未审核 |  | 定义
56 | 2 | 钻井工程 | 7 | 正文 | 优点 | 优点 |  | 未审核 |  | 作用
56 | 2 | 钻井工程 | 8 | 分隔线 | ──────── | ──────── |  | 未审核 |  | 定义
56 | 2 | 钻井工程 | 9 | 正文 | ①可容纳较多固相，适用于配制高密度钻井液。 | ①可容纳较多固相，适用于配制高密度钻井液。 |  | 未审核 |  | 条件、条目
56 | 2 | 钻井工程 | 10 | 正文 | ②容易在井壁上形成较致密的泥饼，故其滤失量较低。 | ②容易在井壁上形成较致密的泥饼，故其滤失量较低。 |  | 未审核 |  | 定义
56 | 2 | 钻井工程 | 11 | 正文 | ③某些分散钻井液(如三磺钻井液)具有较强的抗温能力，适合在深井超深井中使用。 | ③某些分散钻井液(如三磺钻井液)具有较强的抗温能力，适合在深井超深井中使用。 |  | 未审核 |  | 定义
56 | 2 | 钻井工程 | 12 | 空行 |  |  |  | 未审核 |  | 定义
56 | 2 | 钻井工程 | 13 | 正文 | 缺点 | 缺点 |  | 未审核 |  | 作用
56 | 2 | 钻井工程 | 14 | 分隔线 | ──────── | ──────── |  | 未审核 |  | 定义
56 | 2 | 钻井工程 | 15 | 正文 | ①抑制性、抗污染能力较差 | ①抑制性、抗污染能力较差 |  | 未审核 |  | 条目
56 | 2 | 钻井工程 | 16 | 正文 | ②体系中固相含量高，不利于提高钻速和保护油气层 | ②体系中固相含量高，不利于提高钻速和保护油气层 |  | 未审核 |  | 定义
56 | 2 | 钻井工程 | 17 | 空行 |  |  |  | 未审核 |  | 定义
57 | 2 | 钻井工程 | 1 | 正文 | 水基钻井液分为 | 水基钻井液分为 |  | 未审核 |  | 分类
57 | 2 | 钻井工程 | 2 | 正文 | （2）聚合物钻井液 | （2）聚合物钻井液 |  | 未审核 |  | 定义
57 | 2 | 钻井工程 | 3 | 分隔线 | ──────── | ──────── |  | 未审核 |  | 定义
57 | 2 | 钻井工程 | 4 | 正文 | 是以某些有絮凝和包被作用的高分子聚合物作为主处理剂的水基钻井液。 | 是以某些有絮凝和包被作用的高分子聚合物作为主处理剂的水基钻井液。 |  | 未审核 |  | 作用
57 | 2 | 钻井工程 | 5 | 空行 |  |  |  | 未审核 |  | 定义
57 | 2 | 钻井工程 | 6 | 正文 | 优点 | 优点 |  | 未审核 |  | 作用
57 | 2 | 钻井工程 | 7 | 分隔线 | ──────── | ──────── |  | 未审核 |  | 定义
57 | 2 | 钻井工程 | 8 | 正文 | ①钻井液密度和固相含量低，钻速可明显提高，对油气层损害程度小。 | ①钻井液密度和固相含量低，钻速可明显提高，对油气层损害程度小。 |  | 未审核 |  | 条目
57 | 2 | 钻井工程 | 9 | 正文 | ②剪切稀释特性强。环空流体的黏度、切力较高，具有较强的携带岩屑能力，钻头喷嘴处的高剪切速率下，流体阻力小，有利于提高钻速。 | ②剪切稀释特性强。环空流体的黏度、切力较高，具有较强的携带岩屑能力，钻头喷嘴处的高剪切速率下，流体阻力小，有利于提高钻速。 |  | 未审核 |  | 定义
57 | 2 | 钻井工程 | 10 | 正文 | ③具有较强的包被和抑制分散作用，有利于保持井壁稳定。 | ③具有较强的包被和抑制分散作用，有利于保持井壁稳定。 |  | 未审核 |  | 作用
57 | 2 | 钻井工程 | 11 | 空行 |  |  |  | 未审核 |  | 定义
58 | 2 | 钻井工程 | 1 | 正文 | 油基钻井液 | 油基钻井液 |  | 未审核 |  | 定义
58 | 2 | 钻井工程 | 2 | 正文 | 以油(常用柴油和矿物油)作为连续相的钻井液。 | 以油(常用柴油和矿物油)作为连续相的钻井液。 |  | 未审核 |  | 定义
58 | 2 | 钻井工程 | 3 | 正文 | 主要使用油水比在(50～80)/(50～20)范围内的油包水乳化钻井液。与水基相比，油基钻井液优点：抗高温，强抑制性和抗盐、钙污染的能力，润滑性好，并可有效地减轻对油气层损害。缺点：成本高，污染环境。 | 主要使用油水比在(50～80)/(50～20)范围内的油包水乳化钻井液。与水基相比，油基钻井液优点：抗高温，强抑制性和抗盐、钙污染的能力，润滑性好，并可有效地减轻对油气层损害。缺点：成本高，污染环境。 |  | 未审核 |  | 作用、公式
58 | 2 | 钻井工程 | 4 | 正文 | *油基钻井液已成为钻深井、超深井、大位移井、水平井和各种复杂地层的重要手段之一。 | *油基钻井液已成为钻深井、超深井、大位移井、水平井和各种复杂地层的重要手段之一。 |  | 未审核 |  | 条目
58 | 2 | 钻井工程 | 5 | 空行 |  |  |  | 未审核 |  | 定义
59 | 2 | 钻井工程 | 1 | 正文 | 气体型钻井流体：可分为4种类型 | 气体型钻井流体：可分为4种类型 |  | 未审核 |  | 分类
59 | 2 | 钻井工程 | 2 | 正文 | ①空气或天然气钻井流体、②雾状钻井流体、③泡沫钻井流体、④充气钻井液。特点：密度低、钻速快，可有效保护油气层，有效防止井漏等复杂情况的发生。适用于钻低压油气层、易漏失地层和某些稠油油层。 | ①空气或天然气钻井流体、②雾状钻井流体、③泡沫钻井流体、④充气钻井液。特点：密度低、钻速快，可有效保护油气层，有效防止井漏等复杂情况的发生。适用于钻低压油气层、易漏失地层和某些稠油油层。 |  | 未审核 |  | 条件、条目
59 | 2 | 钻井工程 | 3 | 空行 |  |  |  | 未审核 |  | 定义
60 | 2 | 钻井工程 | 1 | 正文 | 合成基钻井液：是以合成的有机物作连续相，盐水作分散相，并含有乳化剂、降滤失剂、流型改进剂的一类新型钻井液。 | 合成基钻井液：是以合成的有机物作连续相，盐水作分散相，并含有乳化剂、降滤失剂、流型改进剂的一类新型钻井液。 |  | 未审核 |  | 定义
60 | 2 | 钻井工程 | 2 | 正文 | 特点：由于使用无毒可生物降解的非水溶性有机物取代了油基钻井液常用的柴油，因此既保持了油基钻井液的优良特性，同时可减轻对环境造成的不良影响，尤其适用于海上钻井。 | 特点：由于使用无毒可生物降解的非水溶性有机物取代了油基钻井液常用的柴油，因此既保持了油基钻井液的优良特性，同时可减轻对环境造成的不良影响，尤其适用于海上钻井。 |  | 未审核 |  | 条件、作用
60 | 2 | 钻井工程 | 3 | 空行 |  |  |  | 未审核 |  | 定义
60 | 2 | 钻井工程 | 4 | 正文 | 保护油气层的钻井液：指在储层中钻进时使用的一类钻井液。 | 保护油气层的钻井液：指在储层中钻进时使用的一类钻井液。 |  | 未审核 |  | 定义
60 | 2 | 钻井工程 | 5 | 空行 |  |  |  | 未审核 |  | 定义
61 | 2 | 钻井工程 | 1 | 正文 | 钻井液基本性能 | 钻井液基本性能 |  | 未审核 |  | 定义
61 | 2 | 钻井工程 | 2 | 正文 | 一般用密度、流变性、滤失性、造壁性、pH和碱度等指标来表征钻井液的性能。 | 一般用密度、流变性、滤失性、造壁性、pH和碱度等指标来表征钻井液的性能。 |  | 未审核 |  | 定义
61 | 2 | 钻井工程 | 3 | 空行 |  |  |  | 未审核 |  | 定义
62 | 2 | 钻井工程 | 1 | 正文 | 钻井液密度（钻井液比重）：指单位体积钻井液的质量，单位为 g/cm³（或 kg/m³）。 | 钻井液密度（钻井液比重）：指[单位体积钻井液的质量]，单位为[g/cm³]（或[kg/m³]）。 |  | 未审核 |  | 公式
62 | 2 | 钻井工程 | 2 | 正文 | 通过钻井液密度的变化，可调节井筒内静液柱压力，以平衡地层孔隙压力，也可平衡地层构造应力，避免井塌 | 通过钻井液密度的变化，可调节井筒内静液柱压力，以平衡地层孔隙压力，也可平衡地层构造应力，避免井塌 |  | 未审核 |  | 定义
62 | 2 | 钻井工程 | 3 | 空行 |  |  |  | 未审核 |  | 定义
63 | 2 | 钻井工程 | 1 | 正文 | 钻井液密度过高或过低后果 | 钻井液密度过高或过低后果 |  | 未审核 |  | 结果
63 | 2 | 钻井工程 | 2 | 正文 | ①钻井液密度过高，会引起钻井液过度增稠，易漏失，钻速下降，损害油气层和增加钻井液成本。 | ①钻井液密度过高，会引起钻井液过度增稠，易漏失，钻速下降，损害油气层和增加钻井液成本。 |  | 未审核 |  | 条目
63 | 2 | 钻井工程 | 3 | 正文 | ②钻井液密度过低，容易导致井涌甚至井喷发生，还会造成井塌，井径缩小和携岩能力下降。 | ②钻井液密度过低，容易导致井涌甚至井喷发生，还会造成井塌，井径缩小和携岩能力下降。 |  | 未审核 |  | 定义
63 | 2 | 钻井工程 | 4 | 空行 |  |  |  | 未审核 |  | 定义
64 | 2 | 钻井工程 | 1 | 正文 | 提升钻井液密度方法 | 提升钻井液密度方法 |  | 未审核 |  | 定义
64 | 2 | 钻井工程 | 2 | 正文 | 加入重晶石等加重材料或加入可溶性无机盐。 | 加入重晶石等加重材料或加入可溶性无机盐。 |  | 未审核 |  | 定义
64 | 2 | 钻井工程 | 3 | 空行 |  |  |  | 未审核 |  | 定义
65 | 2 | 钻井工程 | 1 | 正文 | 降低钻井液密度方法 | 降低钻井液密度方法 |  | 未审核 |  | 定义
65 | 2 | 钻井工程 | 2 | 正文 | 为实现平衡压力钻井或欠平衡压力钻井，有以下几种方法 | 为实现平衡压力钻井或欠平衡压力钻井，有以下几种方法 |  | 未审核 |  | 定义
65 | 2 | 钻井工程 | 3 | 分隔线 | ──────── | ──────── |  | 未审核 |  | 定义
65 | 2 | 钻井工程 | 4 | 正文 | ①用机械和化学絮凝方法清除无用固相，降低固相含量。 | ①用机械和化学絮凝方法清除无用固相，降低固相含量。 |  | 未审核 |  | 条目
65 | 2 | 钻井工程 | 5 | 正文 | ②加水稀释，但往往会增加处理剂用量和钻井液费用。 | ②加水稀释，但往往会增加处理剂用量和钻井液费用。 |  | 未审核 |  | 作用
65 | 2 | 钻井工程 | 6 | 正文 | ③混油，但有时会影响地质录井和测井解释 | ③混油，但有时会影响地质录井和测井解释 |  | 未审核 |  | 作用
65 | 2 | 钻井工程 | 7 | 正文 | ④钻低压油气层时可选用充气钻井液等。 | ④钻低压油气层时可选用充气钻井液等。 |  | 未审核 |  | 定义
65 | 2 | 钻井工程 | 8 | 空行 |  |  |  | 未审核 |  | 定义
66 | 2 | 钻井工程 | 1 | 正文 | 钻井液流变性：钻井液流动和变形的特性。 | 钻井液流变性：钻井液流动和变形的特性。 |  | 未审核 |  | 定义
66 | 2 | 钻井工程 | 2 | 正文 | 流变模式分为宾汉模式和幂律模式。 | 流变模式分为宾汉模式和幂律模式。 |  | 未审核 |  | 分类
66 | 2 | 钻井工程 | 3 | 空行 |  |  |  | 未审核 |  | 定义
67 | 2 | 钻井工程 | 1 | 正文 | 宾汉模式参数：塑性黏度和动切力； | 宾汉模式参数：塑性黏度和动切力； |  | 未审核 |  | 定义
67 | 2 | 钻井工程 | 2 | 正文 | 幂律模式参数：流性指数和黏度系数。此外，漏斗黏度、表观黏度和静切力也是钻井液重要流变参数。 | 幂律模式参数：流性指数和黏度系数。此外，漏斗黏度、表观黏度和静切力也是钻井液重要流变参数。 |  | 未审核 |  | 公式
67 | 2 | 钻井工程 | 3 | 空行 |  |  |  | 未审核 |  | 定义
68 | 2 | 钻井工程 | 1 | 正文 | 流速梯度随剪切应力增加而发生变化 | 流速梯度随剪切应力增加而发生变化 |  | 未审核 |  | 定义
68 | 2 | 钻井工程 | 2 | 正文 | ①膨胀型流体会变稠 | ①膨胀型流体会变稠 |  | 未审核 |  | 条目
68 | 2 | 钻井工程 | 3 | 正文 | ②牛顿流体成正比 | ②牛顿流体成正比 |  | 未审核 |  | 定义
68 | 2 | 钻井工程 | 4 | 正文 | ③幂律流体(假塑性)会变稀 | ③幂律流体(假塑性)会变稀 |  | 未审核 |  | 定义
68 | 2 | 钻井工程 | 5 | 正文 | ④宾汉流体(塑性) | ④宾汉流体(塑性) |  | 未审核 |  | 定义
68 | 2 | 钻井工程 | 6 | 图片 | [图片：/media/image8.jpeg] | [图片：/media/image8.jpeg] | /media/image8.jpeg | 未审核 |  | 公式
68 | 2 | 钻井工程 | 7 | 空行 |  |  |  | 未审核 |  | 定义
69 | 2 | 钻井工程 | 1 | 正文 | 钻井液滤失性定义 | 钻井液滤失性定义 |  | 未审核 |  | 定义
69 | 2 | 钻井工程 | 2 | 分隔线 | ──────── | ──────── |  | 未审核 |  | 定义
69 | 2 | 钻井工程 | 3 | 正文 | 在钻井过程中，当钻头钻过渗透性地层时，由于钻井液的液柱压力一般总是大于地层孔隙压力，在压差作用下，钻井液中的液体便会渗入地层，这种特性称为钻井液的滤失性。 | 在钻井过程中，当钻头钻过渗透性地层时，由于钻井液的液柱压力一般总是大于地层孔隙压力，在压差作用下，钻井液中的液体便会渗入地层，这种特性称为钻井液的滤失性。 |  | 未审核 |  | 定义、机理、作用
69 | 2 | 钻井工程 | 4 | 空行 |  |  |  | 未审核 |  | 定义
70 | 2 | 钻井工程 | 1 | 正文 | 钻井液的造壁性定义 | 钻井液的造壁性定义 |  | 未审核 |  | 定义
70 | 2 | 钻井工程 | 2 | 分隔线 | ──────── | ──────── |  | 未审核 |  | 定义
70 | 2 | 钻井工程 | 3 | 正文 | 在液体发生渗滤的同时，钻井液中的固相颗粒会附着并沉积在井壁上形成一保护层泥饼。随着泥饼的逐渐加厚以及在压差作用下被压实，对裸眼井壁可起到稳定和保护作用，这就是钻井液的造壁性 | 在液体发生渗滤的同时，钻井液中的固相颗粒会附着并沉积在井壁上形成一保护层泥饼。随着泥饼的逐渐加厚以及在压差作用下被压实，对裸眼井壁可起到稳定和保护作用，这就是钻井液的造壁性 |  | 未审核 |  | 作用
70 | 2 | 钻井工程 | 4 | 空行 |  |  |  | 未审核 |  | 定义
71 | 2 | 钻井工程 | 1 | 正文 | 钻井液滤失性的表征 | 钻井液滤失性的表征 |  | 未审核 |  | 定义
71 | 2 | 钻井工程 | 2 | 正文 | 通常用滤失量来表征钻井液的渗滤速率 | 通常用滤失量来表征钻井液的渗滤速率 |  | 未审核 |  | 定义
71 | 2 | 钻井工程 | 3 | 空行 |  |  |  | 未审核 |  | 定义
72 | 2 | 钻井工程 | 1 | 正文 | 钻井液pH和碱度 | 钻井液pH和碱度 |  | 未审核 |  | 定义
72 | 2 | 钻井工程 | 2 | 正文 | 钻井液的pH：用钻井液滤液的pH表征钻井液的酸碱性。 | 钻井液的pH：用钻井液滤液的pH表征钻井液的酸碱性。 |  | 未审核 |  | 定义
72 | 2 | 钻井工程 | 3 | 正文 | * 当钻井液的pH大于9，表观黏度随PH的升高而剧增。 | * 当钻井液的pH大于9，表观黏度随PH的升高而剧增。 |  | 未审核 |  | 条目
72 | 2 | 钻井工程 | 4 | 空行 |  |  |  | 未审核 |  | 定义
73 | 2 | 钻井工程 | 1 | 正文 | 实际应用中， 钻井液的 pH 要求控制在8～11之间，维持一个较弱的碱性环境，这样可以 | 实际应用中， 钻井液的 pH 要求控制在8～11之间，维持一个较弱的碱性环境，这样可以 |  | 未审核 |  | 条件
73 | 2 | 钻井工程 | 2 | 分隔线 | ──────── | ──────── |  | 未审核 |  | 定义
73 | 2 | 钻井工程 | 3 | 正文 | ①减轻对钻具的腐蚀②可预防氢脆引起钻具和套管损害③抑制钙镁盐溶解④充分发挥处理剂性能。 | ①减轻对钻具的腐蚀②可预防氢脆引起钻具和套管损害③抑制钙镁盐溶解④充分发挥处理剂性能。 |  | 未审核 |  | 作用、条目
73 | 2 | 钻井工程 | 4 | 空行 |  |  |  | 未审核 |  | 定义
74 | 2 | 钻井工程 | 1 | 正文 | 钻井液的碱度：溶液或悬浮体对酸的中和能力。 | 钻井液的碱度：溶液或悬浮体对酸的中和能力。 |  | 未审核 |  | 定义
74 | 2 | 钻井工程 | 2 | 正文 | 引入碱度两个优点 | 引入碱度两个优点 |  | 未审核 |  | 作用
74 | 2 | 钻井工程 | 3 | 分隔线 | ──────── | ──────── |  | 未审核 |  | 定义
74 | 2 | 钻井工程 | 4 | 正文 | ①判断钻井液碱性来源； | ①判断钻井液碱性来源； |  | 未审核 |  | 条目
74 | 2 | 钻井工程 | 5 | 正文 | ②确定钻井液体系中悬浮石灰的量(即储备碱度)。 | ②确定钻井液体系中悬浮石灰的量(即储备碱度)。 |  | 未审核 |  | 定义
74 | 2 | 钻井工程 | 6 | 空行 |  |  |  | 未审核 |  | 定义
74 | 2 | 钻井工程 | 7 | 空行 |  |  |  | 未审核 |  | 定义
75 | 2 | 钻井工程 | 1 | 正文 | 酚酞碱度与甲基橙碱度 | 酚酞碱度与甲基橙碱度 |  | 未审核 |  | 定义
75 | 2 | 钻井工程 | 2 | 正文 | 酚酞变色点为pH=8.3，当pH降至8.3时，酚酞由红变为无色，所需的酸量被称为酚酞碱度。甲基橙变色点为pH=4.3，当pH降至4.3时，甲基橙由黄变为橙红色，所需的酸量被称为甲基橙碱度。 | 酚酞变色点为pH=8.3，当pH降至8.3时，酚酞由红变为无色，所需的酸量被称为酚酞碱度。甲基橙变色点为pH=4.3，当pH降至4.3时，甲基橙由黄变为橙红色，所需的酸量被称为甲基橙碱度。 |  | 未审核 |  | 定义、公式
75 | 2 | 钻井工程 | 3 | 空行 |  |  |  | 未审核 |  | 定义
76 | 2 | 钻井工程 | 1 | 正文 | 起升系统：主要由钻井绞车、游动系统(钢丝绳、天车游动滑车和大钩)、悬挂游 | 起升系统：主要由钻井绞车、游动系统(钢丝绳、天车游动滑车和大钩)、悬挂游 |  | 未审核 |  | 定义
76 | 2 | 钻井工程 | 2 | 正文 | 动系统的井架及起升作用的工具(如吊钳、吊环、吊卡、卡瓦和上扣器等)等组成。 | 动系统的井架及起升作用的工具(如吊钳、吊环、吊卡、卡瓦和上扣器等)等组成。 |  | 未审核 |  | 作用
76 | 2 | 钻井工程 | 3 | 正文 | 作用：起下钻、换钻头、均匀送钻、下套管及进行井下特殊作业等 | 作用：起下钻、换钻头、均匀送钻、下套管及进行井下特殊作业等 |  | 未审核 |  | 作用
76 | 2 | 钻井工程 | 4 | 正文 | ①井架。钻机起升系统的组成部分。 | ①井架。钻机起升系统的组成部分。 |  | 未审核 |  | 条目
76 | 2 | 钻井工程 | 5 | 正文 | 作用：安装天车，悬挂游动滑车、大钩、水龙头、方钻杆、钻杆及钻铤等设备，并可存放钻柱。 | 作用：安装天车，悬挂游动滑车、大钩、水龙头、方钻杆、钻杆及钻铤等设备，并可存放钻柱。 |  | 未审核 |  | 作用
76 | 2 | 钻井工程 | 6 | 正文 | ②天车和游车。天车和游车组成了钻机的复滑轮系统(游动系统)。 | ②天车和游车。天车和游车组成了钻机的复滑轮系统(游动系统)。 |  | 未审核 |  | 定义
76 | 2 | 钻井工程 | 7 | 正文 | 天车是定滑轮组，固定在井架顶部；游车是动滑轮组，在井架内部空间上下往复运动。 | 天车是定滑轮组，固定在井架顶部；游车是动滑轮组，在井架内部空间上下往复运动。 |  | 未审核 |  | 定义
76 | 2 | 钻井工程 | 8 | 正文 | 作用：省力，减轻钢丝绳和钻机绞车的负载。 | 作用：省力，减轻钢丝绳和钻机绞车的负载。 |  | 未审核 |  | 作用
76 | 2 | 钻井工程 | 9 | 正文 | ③大钩。起升系统设备之一。 | ③大钩。起升系统设备之一。 |  | 未审核 |  | 定义
76 | 2 | 钻井工程 | 10 | 正文 | 作用：钻进时悬挂水龙头，承受井下钻柱的重量，起下钻时悬挂吊环、吊卡完成起下钻作业。 | 作用：钻进时悬挂水龙头，承受井下钻柱的重量，起下钻时悬挂吊环、吊卡完成起下钻作业。 |  | 未审核 |  | 作用
76 | 2 | 钻井工程 | 11 | 正文 | ④绞车。起升系统设备的起重部分，随钻机类型不同，形式有所差异。 | ④绞车。起升系统设备的起重部分，随钻机类型不同，形式有所差异。 |  | 未审核 |  | 分类
76 | 2 | 钻井工程 | 12 | 正文 | 作用：传递动力，以不同的速度驱动转盘和滚筒。 | 作用：传递动力，以不同的速度驱动转盘和滚筒。 |  | 未审核 |  | 作用
76 | 2 | 钻井工程 | 13 | 空行 |  |  |  | 未审核 |  | 定义
77 | 2 | 钻井工程 | 1 | 正文 | 钻井液循环系统：主要由钻井泵、地面高压循环管汇、水龙带、水龙头、钻柱、钻井液净化及调配设备等组成。 | 钻井液循环系统：主要由钻井泵、地面高压循环管汇、水龙带、水龙头、钻柱、钻井液净化及调配设备等组成。 |  | 未审核 |  | 定义
77 | 2 | 钻井工程 | 2 | 正文 | 作用：清洗井底、携带岩屑、传递动力等。 | 作用：清洗井底、携带岩屑、传递动力等。 |  | 未审核 |  | 作用
77 | 2 | 钻井工程 | 3 | 正文 | ①钻井泵。钻井液循环系统的心脏。常规钻进时，循环钻井液，清洗井底，辅助钻头更有效地破碎岩石；使用井下动力钻具时，通过泵入地钻井液，传递动力，带动钻头转动；喷射钻井中，通过泵入的高压钻井液，经过喷嘴转换成水力能量，清洗井底并水力破碎岩石，提高钻井速度。 | ①钻井泵。钻井液循环系统的心脏。常规钻进时，循环钻井液，清洗井底，辅助钻头更有效地破碎岩石；使用井下动力钻具时，通过泵入地钻井液，传递动力，带动钻头转动；喷射钻井中，通过泵入的高压钻井液，经过喷嘴转换成水力能量，清洗井底并水力破碎岩石，提高钻井速度。 |  | 未审核 |  | 条目
77 | 2 | 钻井工程 | 4 | 正文 | ②固控系统。控制从钻井液返出井口到进入钻井泵吸入口的整个地面流程。 | ②固控系统。控制从钻井液返出井口到进入钻井泵吸入口的整个地面流程。 |  | 未审核 |  | 定义
77 | 2 | 钻井工程 | 5 | 正文 | 固控设备包括：振动筛、除砂器、钻井液清洁器、离心机和除气器等。 | 固控设备包括：振动筛、除砂器、钻井液清洁器、离心机和除气器等。 |  | 未审核 |  | 分类
77 | 2 | 钻井工程 | 6 | 空行 |  |  |  | 未审核 |  | 定义
78 | 2 | 钻井工程 | 1 | 正文 | 地面旋转系统：包括转盘、水龙头、方钻杆、钻杆、钻铤及钻头等。 | 地面旋转系统：包括转盘、水龙头、方钻杆、钻杆、钻铤及钻头等。 |  | 未审核 |  | 分类
78 | 2 | 钻井工程 | 2 | 正文 | 作用：破碎岩石、加深井眼、处理井下复杂情况。 | 作用：破碎岩石、加深井眼、处理井下复杂情况。 |  | 未审核 |  | 作用
78 | 2 | 钻井工程 | 3 | 正文 | 水龙头作用：是旋转起升与循环系统连接的纽带； | 水龙头作用：是旋转起升与循环系统连接的纽带； |  | 未审核 |  | 作用
78 | 2 | 钻井工程 | 4 | 正文 | 它承受井内钻柱的全部重量，保持钻具的自由旋转； | 它承受井内钻柱的全部重量，保持钻具的自由旋转； |  | 未审核 |  | 定义
78 | 2 | 钻井工程 | 5 | 正文 | 与水龙带相接，将钻井液注入井底，承受循环过程中的高泵压， | 与水龙带相接，将钻井液注入井底，承受循环过程中的高泵压， |  | 未审核 |  | 机理
78 | 2 | 钻井工程 | 6 | 正文 | 同时连接钻进过程中不转动的大钩与转动的方钻杆。 | 同时连接钻进过程中不转动的大钩与转动的方钻杆。 |  | 未审核 |  | 机理
78 | 2 | 钻井工程 | 7 | 空行 |  |  |  | 未审核 |  | 定义
79 | 2 | 钻井工程 | 1 | 正文 | 动力驱动系统：属于钻机的动力机组。是驱动起升、旋转和循环三大工作机组的 | 动力驱动系统：属于钻机的动力机组。是驱动起升、旋转和循环三大工作机组的 |  | 未审核 |  | 定义
79 | 2 | 钻井工程 | 2 | 正文 | 动力设备。动力设备主要是柴油机，其次是交流或直流电机 | 动力设备。动力设备主要是柴油机，其次是交流或直流电机 |  | 未审核 |  | 定义
79 | 2 | 钻井工程 | 3 | 空行 |  |  |  | 未审核 |  | 定义
80 | 2 | 钻井工程 | 1 | 正文 | 传动系统 | 传动系统 |  | 未审核 |  | 定义
80 | 2 | 钻井工程 | 2 | 正文 | 传动系统：属于钻机的传动机组。连接动力机组与工作机组，传递动力到各工作机组。根据能量传递方式不同可分为：①机械、②液压和③液力传动。 | 传动系统：属于钻机的传动机组。连接动力机组与工作机组，传递动力到各工作机组。根据能量传递方式不同可分为：①机械、②液压和③液力传动。 |  | 未审核 |  | 分类
80 | 2 | 钻井工程 | 3 | 空行 |  |  |  | 未审核 |  | 定义
81 | 2 | 钻井工程 | 1 | 正文 | 控制系统：属于钻机的控制机组。远距离操作指挥和协调各机组正常工作。 | 控制系统：属于钻机的控制机组。远距离操作指挥和协调各机组正常工作。 |  | 未审核 |  | 定义
81 | 2 | 钻井工程 | 2 | 正文 | （7）钻机底座：属于钻机的辅助机组。用于安装钻机。 | （7）钻机底座：属于钻机的辅助机组。用于安装钻机。 |  | 未审核 |  | 定义
81 | 2 | 钻井工程 | 3 | 正文 | （8）辅助设备：属于钻机的辅助机组。服务整套钻机。 | （8）辅助设备：属于钻机的辅助机组。服务整套钻机。 |  | 未审核 |  | 定义
81 | 2 | 钻井工程 | 4 | 空行 |  |  |  | 未审核 |  | 定义
82 | 2 | 钻井工程 | 1 | 正文 | 钻头 | 钻头 |  | 未审核 |  | 定义
82 | 2 | 钻井工程 | 2 | 正文 | 目前石油钻井常用的钻头按其破碎岩石的作用原理分类，可分为三大类：切削型(刮刀钻头、PDC钻头)、冲击压碎剪切型(牙轮钻头)和研磨型(金刚石钻头)。 | 目前石油钻井常用的钻头按其破碎岩石的作用原理分类，可分为三大类：切削型(刮刀钻头、PDC钻头)、冲击压碎剪切型(牙轮钻头)和研磨型(金刚石钻头)。 |  | 未审核 |  | 分类、作用
82 | 2 | 钻井工程 | 3 | 正文 | 人造 (PDC：聚晶金刚石复合片，PDC钻头适用于软到中硬地层) | 人造 (PDC：聚晶金刚石复合片，PDC钻头适用于软到中硬地层) |  | 未审核 |  | 条件
82 | 2 | 钻井工程 | 4 | 正文 | (TSP：热稳定聚晶金刚石) | (TSP：热稳定聚晶金刚石) |  | 未审核 |  | 定义
82 | 2 | 钻井工程 | 5 | 正文 | *注：刮刀钻头、PDC钻头适用于塑性岩层(软到中硬地层)； | *注：刮刀钻头、PDC钻头适用于塑性岩层(软到中硬地层)； |  | 未审核 |  | 条件、条目
82 | 2 | 钻井工程 | 6 | 正文 | 牙轮钻头适用于脆性岩层；金刚石钻头适用于硬岩层。 | 牙轮钻头适用于脆性岩层；金刚石钻头适用于硬岩层。 |  | 未审核 |  | 条件
82 | 2 | 钻井工程 | 7 | 空行 |  |  |  | 未审核 |  | 定义
83 | 2 | 钻井工程 | 1 | 正文 | 钻杆的结构、长度和外径单位 | 钻杆的结构、长度和外径单位 |  | 未审核 |  | 定义
83 | 2 | 钻井工程 | 2 | 正文 | 钻杆。由薄壁无缝钢管制成，每根长8～12m。外径单位：1in=25.4 mm | 钻杆。由薄壁无缝钢管制成，每根长8～12m。外径单位：1in=25.4 mm |  | 未审核 |  | 公式、数值
83 | 2 | 钻井工程 | 3 | 正文 | 作用：①将钻头送入井底，起下钻具；②输送高压钻井液；③传递扭矩； ④控制钻压；⑤计量井深。 | 作用：①将钻头送入井底，起下钻具；②输送高压钻井液；③传递扭矩； ④控制钻压；⑤计量井深。 |  | 未审核 |  | 作用
83 | 2 | 钻井工程 | 4 | 正文 | 方钻杆：三方、四方或六方空心钢管，上接水龙头，下接钻杆。 | 方钻杆：三方、四方或六方空心钢管，上接水龙头，下接钻杆。 |  | 未审核 |  | 定义
83 | 2 | 钻井工程 | 5 | 正文 | 作用：将转盘扭矩传递给钻柱。 | 作用：将转盘扭矩传递给钻柱。 |  | 未审核 |  | 作用
83 | 2 | 钻井工程 | 6 | 空行 |  |  |  | 未审核 |  | 定义
84 | 2 | 钻井工程 | 1 | 正文 | 钻铤。位于钻柱下部、钻头之上。 | 钻铤。位于钻柱下部、钻头之上。 |  | 未审核 |  | 定义
84 | 2 | 钻井工程 | 2 | 正文 | 作用：①提供钻压，②传递动力和力矩， | 作用：①提供钻压，②传递动力和力矩， |  | 未审核 |  | 作用
84 | 2 | 钻井工程 | 3 | 正文 | ③控制井眼轨道，④传递钻井液。 | ③控制井眼轨道，④传递钻井液。 |  | 未审核 |  | 定义
84 | 2 | 钻井工程 | 4 | 空行 |  |  |  | 未审核 |  | 定义
85 | 2 | 钻井工程 | 1 | 正文 | 吊卡、卡瓦、吊钳、提升短节、安全卡瓦 | 吊卡、卡瓦、吊钳、提升短节、安全卡瓦 |  | 未审核 |  | 定义
85 | 2 | 钻井工程 | 2 | 正文 | 利用劈尖原理将钻杆、钻铤卡紧在转盘孔斜面上，以悬持钻杆重量，进行起、下管柱的作业 | 利用劈尖原理将钻杆、钻铤卡紧在转盘孔斜面上，以悬持钻杆重量，进行起、下管柱的作业 |  | 未审核 |  | 定义
85 | 2 | 钻井工程 | 3 | 空行 |  |  |  | 未审核 |  | 定义
86 | 2 | 钻井工程 | 1 | 正文 | 打捞工具 | 打捞工具 |  | 未审核 |  | 定义
86 | 2 | 钻井工程 | 2 | 正文 | 打捞工具：公锥、母锥、磁力打捞器、磨鞋、打捞筒、打捞篮、打捞矛。 | 打捞工具：公锥、母锥、磁力打捞器、磨鞋、打捞筒、打捞篮、打捞矛。 |  | 未审核 |  | 定义
86 | 2 | 钻井工程 | 3 | 空行 |  |  |  | 未审核 |  | 定义
87 | 2 | 钻井工程 | 1 | 正文 | 稳定器(又称扶正器)的类型及作用 | 稳定器(又称扶正器)的类型及作用 |  | 未审核 |  | 分类、作用
87 | 2 | 钻井工程 | 2 | 正文 | 稳定器(又称扶正器)的类型及作用：稳定器通常有直棱和螺旋两种类型。 | 稳定器(又称扶正器)的类型及作用：稳定器通常有直棱和螺旋两种类型。 |  | 未审核 |  | 分类、作用
87 | 2 | 钻井工程 | 3 | 正文 | 作用：可以满足钻直井时防止井斜的要求，钻定向井时可起到控制井眼轨道的作用。稳定器的使用还可以提高钻头工作的稳定性，从而延长使用寿命。 | 作用：可以满足钻直井时防止井斜的要求，钻定向井时可起到控制井眼轨道的作用。稳定器的使用还可以提高钻头工作的稳定性，从而延长使用寿命。 |  | 未审核 |  | 条件、作用
87 | 2 | 钻井工程 | 4 | 正文 | *稳定器不能造斜，只能增斜、稳斜和降斜；稳定器的外径等于钻头外径。 | *稳定器不能造斜，只能增斜、稳斜和降斜；稳定器的外径等于钻头外径。 |  | 未审核 |  | 条目
87 | 2 | 钻井工程 | 5 | 空行 |  |  |  | 未审核 |  | 定义
88 | 2 | 钻井工程 | 1 | 正文 | 井下动力装置(适用于井下动力钻井法)的类型及作用 | 井下动力装置(适用于井下动力钻井法)的类型及作用 |  | 未审核 |  | 分类、条件、作用
88 | 2 | 钻井工程 | 2 | 正文 | 井下动力钻具有3种 | 井下动力钻具有3种 |  | 未审核 |  | 定义
88 | 2 | 钻井工程 | 3 | 正文 | 螺杆钻具(液压驱动)、涡轮钻具(液压驱动)和电动钻具(电机驱动) | 螺杆钻具(液压驱动)、涡轮钻具(液压驱动)和电动钻具(电机驱动) |  | 未审核 |  | 定义
88 | 2 | 钻井工程 | 4 | 正文 | 作用：用循环钻井液作为动力驱动工具芯轴带动钻头旋转钻井的工具，钻井时钻柱不旋转，在定向井斜钻进中，可以使井身沿一定方向倾斜钻进至预定目标。 | 作用：用循环钻井液作为动力驱动工具芯轴带动钻头旋转钻井的工具，钻井时钻柱不旋转，在定向井斜钻进中，可以使井身沿一定方向倾斜钻进至预定目标。 |  | 未审核 |  | 作用
88 | 2 | 钻井工程 | 5 | 空行 |  |  |  | 未审核 |  | 定义
89 | 2 | 钻井工程 | 1 | 正文 | 防喷设备 | 防喷设备 |  | 未审核 |  | 定义
89 | 2 | 钻井工程 | 2 | 正文 | 防喷设备：主要包括旋转防喷器、万能防喷器、闸板防喷器。 | 防喷设备：主要包括旋转防喷器、万能防喷器、闸板防喷器。 |  | 未审核 |  | 分类
89 | 2 | 钻井工程 | 3 | 空行 |  |  |  | 未审核 |  | 定义
89 | 2 | 钻井工程 | 4 | 空行 |  |  |  | 未审核 |  | 定义
90 | 2 | 钻井工程 | 1 | 正文 | 钻井液含砂量 | 钻井液含砂量 |  | 未审核 |  | 定义
90 | 2 | 钻井工程 | 2 | 正文 | 钻井液含砂量：是指钻井液中不能通过200目筛网，即粒径大于74μm的砂粒占钻井液总体积的百分数。 | 钻井液含砂量：是指钻井液中不能通过200目筛网，即粒径大于74μm的砂粒占钻井液总体积的百分数。 |  | 未审核 |  | 定义
90 | 2 | 钻井工程 | 3 | 空行 |  |  |  | 未审核 |  | 定义
91 | 2 | 钻井工程 | 1 | 正文 | 含砂量过大的危害 | 含砂量过大的危害 |  | 未审核 |  | 定义
91 | 2 | 钻井工程 | 2 | 正文 | ①使钻井液密度增大，不利于提高钻速。 | ①使钻井液密度增大，不利于提高钻速。 |  | 未审核 |  | 条目
91 | 2 | 钻井工程 | 3 | 正文 | ②使形成的泥饼松软，导致钻井液滤失量增大，不利于井壁稳定，并影响固井质量。 | ②使形成的泥饼松软，导致钻井液滤失量增大，不利于井壁稳定，并影响固井质量。 |  | 未审核 |  | 作用
91 | 2 | 钻井工程 | 4 | 正文 | ③泥饼中粗砂粒含量过高，会使泥饼的摩擦系数增大，容易造成压差卡钻。 | ③泥饼中粗砂粒含量过高，会使泥饼的摩擦系数增大，容易造成压差卡钻。 |  | 未审核 |  | 公式
91 | 2 | 钻井工程 | 5 | 正文 | ④增加对钻头和钻具的磨损，缩短其使用寿命。 | ④增加对钻头和钻具的磨损，缩短其使用寿命。 |  | 未审核 |  | 定义
91 | 2 | 钻井工程 | 6 | 空行 |  |  |  | 未审核 |  | 定义
92 | 2 | 钻井工程 | 1 | 正文 | 降低钻井液含砂量最有效的方法 | 降低钻井液含砂量最有效的方法 |  | 未审核 |  | 定义
92 | 2 | 钻井工程 | 2 | 正文 | 降低钻井液含砂量最有效的方法：利用振动筛、除砂器、除泥器等设备。 | 降低钻井液含砂量最有效的方法：利用振动筛、除砂器、除泥器等设备。 |  | 未审核 |  | 定义
92 | 2 | 钻井工程 | 3 | 空行 |  |  |  | 未审核 |  | 定义
93 | 2 | 钻井工程 | 1 | 正文 | 钻井液固相含量 | 钻井液固相含量 |  | 未审核 |  | 定义
93 | 2 | 钻井工程 | 2 | 正文 | 钻井液固相含量：用钻井液中全部固相体积占钻井液总体积的百分数表示。 | 钻井液固相含量：用钻井液中全部固相体积占钻井液总体积的百分数表示。 |  | 未审核 |  | 定义
93 | 2 | 钻井工程 | 3 | 空行 |  |  |  | 未审核 |  | 定义
94 | 2 | 钻井工程 | 1 | 正文 | 钻井液的功用：（24年考过 ） | 钻井液的功用：（24年考过 ） |  | 未审核 |  | 定义
94 | 2 | 钻井工程 | 2 | 正文 | ①携带和悬浮岩屑，清洗井底 | ①携带和悬浮岩屑，清洗井底 |  | 未审核 |  | 条目
94 | 2 | 钻井工程 | 3 | 正文 | 钻井液首要和最基本的功用就是通过其本身的循环，将井底被钻头破碎的岩屑携至地面，以保持井眼清洁，使起下钻畅通无阻，并保证钻头在井底始终接触和破碎新地层。 | 钻井液首要和最基本的功用就是通过其本身的循环，将井底被钻头破碎的岩屑携至地面，以保持井眼清洁，使起下钻畅通无阻，并保证钻头在井底始终接触和破碎新地层。 |  | 未审核 |  | 定义
94 | 2 | 钻井工程 | 4 | 正文 | ②稳定井壁和平衡地层压力 | ②稳定井壁和平衡地层压力 |  | 未审核 |  | 定义
94 | 2 | 钻井工程 | 5 | 正文 | 钻进过程中需要不断调节钻井液密度，使液柱压力能够平衡地层压力，从而防止井塌和井喷等井下复杂情况的发生。 | 钻进过程中需要不断调节钻井液密度，使液柱压力能够平衡地层压力，从而防止井塌和井喷等井下复杂情况的发生。 |  | 未审核 |  | 机理
94 | 2 | 钻井工程 | 6 | 正文 | ③ 冷却和润滑钻头、钻具 | ③ 冷却和润滑钻头、钻具 |  | 未审核 |  | 定义
94 | 2 | 钻井工程 | 7 | 正文 | 通过钻井液的不断循环，将钻具摩擦的热量及时吸收，然后带到地面释放到大气中，从而起到冷却钻头、钻具，延长其使用寿命的作用。 | 通过钻井液的不断循环，将钻具摩擦的热量及时吸收，然后带到地面释放到大气中，从而起到冷却钻头、钻具，延长其使用寿命的作用。 |  | 未审核 |  | 作用
94 | 2 | 钻井工程 | 8 | 正文 | ④获取地层资料 | ④获取地层资料 |  | 未审核 |  | 定义
94 | 2 | 钻井工程 | 9 | 正文 | 根据钻井液携带出的岩屑分析和钻井液中的油气显示，可以判断所钻地层是否含有油气资源。根据钻井液性能变化和滤液分析，可知是否钻遇盐岩层、盐膏层和盐水层。 | 根据钻井液携带出的岩屑分析和钻井液中的油气显示，可以判断所钻地层是否含有油气资源。根据钻井液性能变化和滤液分析，可知是否钻遇盐岩层、盐膏层和盐水层。 |  | 未审核 |  | 定义
94 | 2 | 钻井工程 | 10 | 正文 | ⑤传递水动力，辅助破岩 | ⑤传递水动力，辅助破岩 |  | 未审核 |  | 定义
94 | 2 | 钻井工程 | 11 | 正文 | 钻井液从钻头喷嘴处以极高的流速冲击井底，可提高钻井速度和破岩效率。 | 钻井液从钻头喷嘴处以极高的流速冲击井底，可提高钻井速度和破岩效率。 |  | 未审核 |  | 定义
94 | 2 | 钻井工程 | 12 | 空行 |  |  |  | 未审核 |  | 定义
95 | 2 | 钻井工程 | 1 | 正文 | 卡钻 | 卡钻 |  | 未审核 |  | 定义
95 | 2 | 钻井工程 | 2 | 正文 | 定义：钻具失去了活动的自由，既不能转动、也不能上下活动。 | 定义：钻具失去了活动的自由，既不能转动、也不能上下活动。 |  | 未审核 |  | 定义
95 | 2 | 钻井工程 | 3 | 正文 | 分类：黏吸卡钻（压差卡钻或泥饼卡钻）、坍塌卡钻、键槽卡钻、 （前三个必背） | 分类：黏吸卡钻（压差卡钻或泥饼卡钻）、坍塌卡钻、键槽卡钻、 （前三个必背） |  | 未审核 |  | 分类
95 | 2 | 钻井工程 | 4 | 正文 | 砂桥卡钻、泥包卡钻、落物卡钻、水泥固结卡钻等。 | 砂桥卡钻、泥包卡钻、落物卡钻、水泥固结卡钻等。 |  | 未审核 |  | 定义
95 | 2 | 钻井工程 | 5 | 空行 |  |  |  | 未审核 |  | 定义
96 | 2 | 钻井工程 | 1 | 正文 | 黏吸卡钻(也称压差卡钻或泥饼卡钻) | 黏吸卡钻(也称压差卡钻或泥饼卡钻) |  | 未审核 |  | 定义
96 | 2 | 钻井工程 | 2 | 正文 | 当钻具静止时，受井下压差影响，一部分钻柱会与井壁的钻井液黏合于井壁上，由此产生的卡钻称为黏吸卡钻。 | 当钻具静止时，受井下压差影响，一部分钻柱会与井壁的钻井液黏合于井壁上，由此产生的卡钻称为黏吸卡钻。 |  | 未审核 |  | 定义、作用
96 | 2 | 钻井工程 | 3 | 空行 |  |  |  | 未审核 |  | 定义
97 | 2 | 钻井工程 | 1 | 正文 | 黏吸卡钻的原因 | 黏吸卡钻的原因 |  | 未审核 |  | 定义
97 | 2 | 钻井工程 | 2 | 正文 | ①井壁上的泥饼造成黏吸卡钻 | ①井壁上的泥饼造成黏吸卡钻 |  | 未审核 |  | 条目
97 | 2 | 钻井工程 | 3 | 正文 | ②地层压力与液柱压力存在一定的压差 | ②地层压力与液柱压力存在一定的压差 |  | 未审核 |  | 定义
97 | 2 | 钻井工程 | 4 | 正文 | ③砂岩和泥岩井段都可以黏钻，但由于泥岩井段的外径不规则，其发生黏吸卡钻的概率小。 | ③砂岩和泥岩井段都可以黏钻，但由于泥岩井段的外径不规则，其发生黏吸卡钻的概率小。 |  | 未审核 |  | 定义
97 | 2 | 钻井工程 | 5 | 空行 |  |  |  | 未审核 |  | 定义
98 | 2 | 钻井工程 | 1 | 正文 | 黏吸卡钻的预防措施 | 黏吸卡钻的预防措施 |  | 未审核 |  | 作用
98 | 2 | 钻井工程 | 2 | 正文 | 调节好钻井液性能，尽可能降低钻井液的密度，提高钻井液的润滑性能，降低泥饼的黏滞系数，并加强活动钻具或采用加扶正器的方法使钻具居中。 | 调节好钻井液性能，尽可能降低钻井液的密度，提高钻井液的润滑性能，降低泥饼的黏滞系数，并加强活动钻具或采用加扶正器的方法使钻具居中。 |  | 未审核 |  | 公式
98 | 2 | 钻井工程 | 3 | 空行 |  |  |  | 未审核 |  | 定义
99 | 2 | 钻井工程 | 1 | 正文 | 坍塌卡钻 | 坍塌卡钻 |  | 未审核 |  | 定义
99 | 2 | 钻井工程 | 2 | 正文 | 坍塌卡钻处理工序最为复杂，风险性最大，耗时最多，会造成部分井眼甚至全井报废是所有卡钻事故中性质最恶劣的一种事故 | 坍塌卡钻处理工序最为复杂，风险性最大，耗时最多，会造成部分井眼甚至全井报废是所有卡钻事故中性质最恶劣的一种事故 |  | 未审核 |  | 作用
99 | 2 | 钻井工程 | 3 | 空行 |  |  |  | 未审核 |  | 定义
100 | 2 | 钻井工程 | 1 | 正文 | 坍塌卡钻的原因 | 坍塌卡钻的原因 |  | 未审核 |  | 定义
100 | 2 | 钻井工程 | 2 | 分隔线 | ──────── | ──────── |  | 未审核 |  | 定义
100 | 2 | 钻井工程 | 3 | 正文 | 性蜜罐漏拔稳 | [性蜜罐漏拔稳] |  | 未审核 |  | 口诀
100 | 2 | 钻井工程 | 4 | 正文 | ①钻井液性能不符合设计要求，造成易塌地层垮塌。 | ①钻井液性能不符合设计要求，造成易塌地层垮塌。 |  | 未审核 |  | 条件、条目
100 | 2 | 钻井工程 | 5 | 正文 | ②井漏引起上部地层井壁坍塌 | ②井漏引起上部地层井壁坍塌 |  | 未审核 |  | 定义
100 | 2 | 钻井工程 | 6 | 正文 | ③钻井液密度低于地层压力，造成地层坍塌 | ③钻井液密度低于地层压力，造成地层坍塌 |  | 未审核 |  | 定义
100 | 2 | 钻井工程 | 7 | 正文 | ④起钻未灌满钻井液，引起地层坍塌 | ④起钻未灌满钻井液，引起地层坍塌 |  | 未审核 |  | 定义
100 | 2 | 钻井工程 | 8 | 正文 | ⑤钻头泥包起钻形成拔活塞的抽汲作用而引起井塌 | ⑤钻头泥包起钻形成拔活塞的抽汲作用而引起井塌 |  | 未审核 |  | 作用
100 | 2 | 钻井工程 | 9 | 正文 | ⑥井喷后或泡油解卡后，井壁失去稳定而造成井塌 | ⑥井喷后或泡油解卡后，井壁失去稳定而造成井塌 |  | 未审核 |  | 定义
100 | 2 | 钻井工程 | 10 | 空行 |  |  |  | 未审核 |  | 定义
101 | 2 | 钻井工程 | 1 | 正文 | 坍塌卡钻的预防措施。 | 坍塌卡钻的预防措施。 |  | 未审核 |  | 作用
101 | 2 | 钻井工程 | 2 | 正文 | 使用低滤失，高矿化度和适当黏度的防塌钻井液，在破碎易塌地层时适当增大钻井液密度，随时保证钻井液的高度：避免钻头泥包和抽汲作用引起井壁坍塌。 | 使用低滤失，高矿化度和适当黏度的防塌钻井液，在破碎易塌地层时适当增大钻井液密度，随时保证钻井液的高度：避免钻头泥包和抽汲作用引起井壁坍塌。 |  | 未审核 |  | 作用
101 | 2 | 钻井工程 | 3 | 空行 |  |  |  | 未审核 |  | 定义
102 | 2 | 钻井工程 | 1 | 正文 | 键槽卡钻 | 键槽卡钻 |  | 未审核 |  | 定义
102 | 2 | 钻井工程 | 2 | 正文 | 垂直井段不会形成键槽，而在增、稳、降斜过程中，会产生局部弯曲，形成狗腿。在钻杆接头切削作用下形成键槽，键槽大小与钻杆接头相当，起钻时出现钻铤或钻头插入槽的底部而被卡住的现象称为键槽卡钻。 | 垂直井段不会形成键槽，而在增、稳、降斜过程中，会产生局部弯曲，形成狗腿。在钻杆接头切削作用下形成键槽，键槽大小与钻杆接头相当，起钻时出现钻铤或钻头插入槽的底部而被卡住的现象称为键槽卡钻。 |  | 未审核 |  | 定义、机理、作用
102 | 2 | 钻井工程 | 3 | 空行 |  |  |  | 未审核 |  | 定义
103 | 2 | 钻井工程 | 1 | 正文 | 键槽卡钻特征 | 键槽卡钻特征 |  | 未审核 |  | 结果
103 | 2 | 钻井工程 | 2 | 正文 | ①键槽卡钻只会发生在起钻过程中。 | ①键槽卡钻只会发生在起钻过程中。 |  | 未审核 |  | 机理、条目
103 | 2 | 钻井工程 | 3 | 正文 | ②当钻铤外径大于钻杆接头时，钻铤顶部接触键槽下口时即遇阻遇卡 | ②当钻铤外径大于钻杆接头时，钻铤顶部接触键槽下口时即遇阻遇卡 |  | 未审核 |  | 定义
103 | 2 | 钻井工程 | 4 | 正文 | ③在岩性均匀、井径规则的地层中，每次起钻的遇阻点是向下移动的：在岩性不均匀、井径不规则的地层中，遇阻点固定不变。 | ③在岩性均匀、井径规则的地层中，每次起钻的遇阻点是向下移动的：在岩性不均匀、井径不规则的地层中，遇阻点固定不变。 |  | 未审核 |  | 定义
103 | 2 | 钻井工程 | 5 | 正文 | ④在键槽中遇阻、拉力稍大，转动钻柱很困难，但只要放下钻柱脱离键槽则旋转自如。⑤在键槽中遇阻遇卡，开泵循环钻井液时，泵压无变化，钻井液性能无变化，进出口流量平衡。 | ④在键槽中遇阻、拉力稍大，转动钻柱很困难，但只要放下钻柱脱离键槽则旋转自如。⑤在键槽中遇阻遇卡，开泵循环钻井液时，泵压无变化，钻井液性能无变化，进出口流量平衡。 |  | 未审核 |  | 定义
103 | 2 | 钻井工程 | 6 | 空行 |  |  |  | 未审核 |  | 定义
104 | 2 | 钻井工程 | 1 | 正文 | 键槽卡钻的预防措施； | 键槽卡钻的预防措施； |  | 未审核 |  | 作用
104 | 2 | 钻井工程 | 2 | 正文 | 保证井眼质量，避免出现狗腿段；起钻时或再次下钻时应在键槽井段反复划眼，及时破坏键槽的形成，并在起钻到键槽井段时低速慢起，严禁使用高速提升。 | 保证井眼质量，避免出现狗腿段；起钻时或再次下钻时应在键槽井段反复划眼，及时破坏键槽的形成，并在起钻到键槽井段时低速慢起，严禁使用高速提升。 |  | 未审核 |  | 定义
104 | 2 | 钻井工程 | 3 | 空行 |  |  |  | 未审核 |  | 定义
105 | 2 | 钻井工程 | 1 | 正文 | 卡钻事故处理 | 卡钻事故处理 |  | 未审核 |  | 作用
105 | 2 | 钻井工程 | 2 | 正文 | ①上提、下放和转动钻具解卡； | ①上提、下放和转动钻具解卡； |  | 未审核 |  | 条目
105 | 2 | 钻井工程 | 3 | 正文 | ②泡油解卡；向井内泡油、泡盐水、泡酸、或采用清水循环等方式，泡松黏稠的泥饼，降低沉饼黏滞系数，减少泥饼与钻具的接触面积。 | ②泡油解卡；向井内泡油、泡盐水、泡酸、或采用清水循环等方式，泡松黏稠的泥饼，降低沉饼黏滞系数，减少泥饼与钻具的接触面积。 |  | 未审核 |  | 公式
105 | 2 | 钻井工程 | 4 | 正文 | ③上击、下击解卡；若遇到垮塌、黏性、膨胀性等易卡地层，可在钻杆与钻铤之间接上震击器，一旦遇卡，便立即上去或下击解卡。 | ③上击、下击解卡；若遇到垮塌、黏性、膨胀性等易卡地层，可在钻杆与钻铤之间接上震击器，一旦遇卡，便立即上去或下击解卡。 |  | 未审核 |  | 定义
105 | 2 | 钻井工程 | 5 | 正文 | ④倒扣、套铣解卡；遇到严重卡钻时，现场常用倒扣，套铣的方法取出井内全部或部分钻具 | ④倒扣、套铣解卡；遇到严重卡钻时，现场常用倒扣，套铣的方法取出井内全部或部分钻具 |  | 未审核 |  | 定义
105 | 2 | 钻井工程 | 6 | 正文 | ⑤爆炸、侧钻新井眼；将未卡部分钻具用炸药炸断起出，然后在井内的钻具顶上打水泥塞，再倒钻一新井眼。 | ⑤爆炸、侧钻新井眼；将未卡部分钻具用炸药炸断起出，然后在井内的钻具顶上打水泥塞，再倒钻一新井眼。 |  | 未审核 |  | 定义
105 | 2 | 钻井工程 | 7 | 空行 |  |  |  | 未审核 |  | 定义
106 | 2 | 钻井工程 | 1 | 正文 | 钻具断落及其处理 | 钻具断落及其处理 |  | 未审核 |  | 作用
106 | 2 | 钻井工程 | 2 | 正文 | *掉落在井内的钻具俗称“落鱼” | *掉落在井内的钻具俗称“落鱼” |  | 未审核 |  | 条目
106 | 2 | 钻井工程 | 3 | 正文 | （1）原因：①钻杆在砂眼处被磨穿；②钻杆强度低被扭断；③长期使用的钻杆强度降低， | （1）原因：①钻杆在砂眼处被磨穿；②钻杆强度低被扭断；③长期使用的钻杆强度降低， |  | 未审核 |  | 条目
106 | 2 | 钻井工程 | 4 | 正文 | 可发生疲劳破坏；旧钻杆本体磨损严重，壁厚变薄，强度降低，易折断。 | 可发生疲劳破坏；旧钻杆本体磨损严重，壁厚变薄，强度降低，易折断。 |  | 未审核 |  | 定义
106 | 2 | 钻井工程 | 5 | 空行 |  |  |  | 未审核 |  | 定义
107 | 2 | 钻井工程 | 1 | 正文 | 钻具断落处理 | 钻具断落处理 |  | 未审核 |  | 作用
107 | 2 | 钻井工程 | 2 | 正文 | ①卡瓦打捞筒打捞。卡瓦打捞筒从落鱼外部进行打捞。 | ①卡瓦打捞筒打捞。卡瓦打捞筒从落鱼外部进行打捞。 |  | 未审核 |  | 条目
107 | 2 | 钻井工程 | 3 | 正文 | ②公、母锥打捞。公锥插入落鱼水眼中，加压旋转造扣打捞落鱼：*母锥只能打捞钻杆本体，不能打捞接头。 | ②公、母锥打捞。公锥插入落鱼水眼中，加压旋转造扣打捞落鱼：*母锥只能打捞钻杆本体，不能打捞接头。 |  | 未审核 |  | 定义
107 | 2 | 钻井工程 | 4 | 正文 | ③打捞矛打捞。打捞矛从管内打捞钻杆本体和套管。 | ③打捞矛打捞。打捞矛从管内打捞钻杆本体和套管。 |  | 未审核 |  | 定义
107 | 2 | 钻井工程 | 5 | 空行 |  |  |  | 未审核 |  | 定义
108 | 2 | 钻井工程 | 1 | 正文 | 井漏 | 井漏 |  | 未审核 |  | 定义
108 | 2 | 钻井工程 | 2 | 正文 | 井漏：钻井过程中都有不同程度的漏失，严重的井漏会导致井内压力下降，影响正常钻井，引起井壁失稳，诱发地层流体涌入井筒并发生井喷。 | 井漏：钻井过程中都有不同程度的漏失，严重的井漏会导致井内压力下降，影响正常钻井，引起井壁失稳，诱发地层流体涌入井筒并发生井喷。 |  | 未审核 |  | 机理、作用
108 | 2 | 钻井工程 | 3 | 空行 |  |  |  | 未审核 |  | 定义
109 | 2 | 钻井工程 | 1 | 正文 | 井漏的原因 | 井漏的原因 |  | 未审核 |  | 定义
109 | 2 | 钻井工程 | 2 | 分隔线 | ──────── | ──────── |  | 未审核 |  | 定义
109 | 2 | 钻井工程 | 3 | 正文 | ①地层孔隙大、渗透性好，存在天然溶洞、裂缝 | ①地层孔隙大、渗透性好，存在天然溶洞、裂缝 |  | 未审核 |  | 条目
109 | 2 | 钻井工程 | 4 | 正文 | ②井筒内钻井液液柱压力大于地层孔隙压力 | ②井筒内钻井液液柱压力大于地层孔隙压力 |  | 未审核 |  | 定义
109 | 2 | 钻井工程 | 5 | 正文 | ③钻井措施不当引发井漏，如开泵过猛、下钻速度过快、钻井液密度过大引起压力激动，压漏地层。 | ③钻井措施不当引发井漏，如开泵过猛、下钻速度过快、钻井液密度过大引起压力激动，压漏地层。 |  | 未审核 |  | 作用
109 | 2 | 钻井工程 | 6 | 正文 | ④注水开发造成多压力层系 | ④注水开发造成多压力层系 |  | 未审核 |  | 定义
109 | 2 | 钻井工程 | 7 | 正文 | ⑤注水开发造成地层破裂压力的变化 | ⑤注水开发造成地层破裂压力的变化 |  | 未审核 |  | 定义
109 | 2 | 钻井工程 | 8 | 空行 |  |  |  | 未审核 |  | 定义
110 | 2 | 钻井工程 | 1 | 正文 | 井漏的处理 | 井漏的处理 |  | 未审核 |  | 作用
110 | 2 | 钻井工程 | 2 | 分隔线 | ──────── | ──────── |  | 未审核 |  | 定义
110 | 2 | 钻井工程 | 3 | 正文 | ①渗透性井漏处理：降低钻井液密度，适当提高钻井液的黏度和切力，以增大阻力； | ①渗透性井漏处理：降低钻井液密度，适当提高钻井液的黏度和切力，以增大阻力； |  | 未审核 |  | 作用、条目
110 | 2 | 钻井工程 | 4 | 正文 | ②裂缝性井漏处理 | ②裂缝性井漏处理 |  | 未审核 |  | 作用
110 | 2 | 钻井工程 | 5 | 正文 | a.注入谷壳、锯末、稠钻井液堵漏； | a.注入谷壳、锯末、稠钻井液堵漏； |  | 未审核 |  | 定义
110 | 2 | 钻井工程 | 6 | 正文 | b.注入水泥或胶质水泥堵漏 （非油气层发生裂缝性漏失时）； | b.注入水泥或胶质水泥堵漏 （非油气层发生裂缝性漏失时）； |  | 未审核 |  | 定义
110 | 2 | 钻井工程 | 7 | 正文 | c.注入石灰乳钻井液暂时性封堵(油气层发生裂缝性漏失时)； | c.注入石灰乳钻井液暂时性封堵(油气层发生裂缝性漏失时)； |  | 未审核 |  | 定义
110 | 2 | 钻井工程 | 8 | 正文 | ③溶洞性漏失处理：直接投入石子、泥球、长纤维物捆等堵井下洞穴，或架起“桥”后再用水泥浆等封堵。 | ③溶洞性漏失处理：直接投入石子、泥球、长纤维物捆等堵井下洞穴，或架起“桥”后再用水泥浆等封堵。 |  | 未审核 |  | 作用
110 | 2 | 钻井工程 | 9 | 空行 |  |  |  | 未审核 |  | 定义
111 | 2 | 钻井工程 | 1 | 正文 | 井喷定义 | 井喷定义 |  | 未审核 |  | 定义
111 | 2 | 钻井工程 | 2 | 正文 | 井喷定义：地层流体失去控制地喷出地面。 | 井喷定义：地层流体失去控制地喷出地面。 |  | 未审核 |  | 定义
111 | 2 | 钻井工程 | 3 | 正文 | （2）发生井喷3个基本条件 | （2）发生井喷3个基本条件 |  | 未审核 |  | 条件
111 | 2 | 钻井工程 | 4 | 正文 | ①地层连通性好； | ①地层连通性好； |  | 未审核 |  | 条目
111 | 2 | 钻井工程 | 5 | 正文 | ②相互贯穿的地层中存在压力较大的流体，如油、气、水 | ②相互贯穿的地层中存在压力较大的流体，如油、气、水 |  | 未审核 |  | 定义
111 | 2 | 钻井工程 | 6 | 正文 | ③具有一定的地层压力 | ③具有一定的地层压力 |  | 未审核 |  | 定义
111 | 2 | 钻井工程 | 7 | 空行 |  |  |  | 未审核 |  | 定义
112 | 2 | 钻井工程 | 1 | 正文 | 井喷的处理：压井，是指井内重新建立一个钻井液液柱压力来平衡地层压力的工艺。常用压井的方法是增大钻井液密度。 | 井喷的处理：压井，是指井内重新建立一个钻井液液柱压力来平衡地层压力的工艺。常用压井的方法是增大钻井液密度。 |  | 未审核 |  | 定义、作用
112 | 2 | 钻井工程 | 2 | 正文 | ①司钻法压井（二次循环压井） | ①司钻法压井（二次循环压井） |  | 未审核 |  | 条目
112 | 2 | 钻井工程 | 3 | 正文 | 首先关井，然后根据关井立管压力，计算所需的压井钻井液密度。用节流阀控制循环，先排除井内的流体，然后打入重钻井液直到返出地面为止。 | 首先关井，然后根据关井立管压力，计算所需的压井钻井液密度。用节流阀控制循环，先排除井内的流体，然后打入重钻井液直到返出地面为止。 |  | 未审核 |  | 定义
112 | 2 | 钻井工程 | 4 | 正文 | ②工程师法压井(一次循环压井) | ②工程师法压井(一次循环压井) |  | 未审核 |  | 定义
112 | 2 | 钻井工程 | 5 | 正文 | 直接打入重钻井液直到返出地面为止。 | 直接打入重钻井液直到返出地面为止。 |  | 未审核 |  | 定义
112 | 2 | 钻井工程 | 6 | 空行 |  |  |  | 未审核 |  | 定义
113 | 2 | 钻井工程 | 1 | 正文 | 固井技术：在已钻出的井眼中下入一定尺寸的套管，并在套管与井壁或套管与套管之间的环形空间中注入水泥，使套管与井壁固结在一起的工艺过程。 | 固井技术：在已钻出的井眼中下入一定尺寸的套管，并在套管与井壁或套管与套管之间的环形空间中注入水泥，使套管与井壁固结在一起的工艺过程。 |  | 未审核 |  | 机理
113 | 2 | 钻井工程 | 2 | 正文 | 目的：封隔井眼内的油层、气层和水层，保护油气井套管，延长油气井使用寿命以及提高油气产量。 | 目的：封隔井眼内的油层、气层和水层，保护油气井套管，延长油气井使用寿命以及提高油气产量。 |  | 未审核 |  | 作用
113 | 2 | 钻井工程 | 3 | 正文 | 固井工程主要内容包括下套管和注水泥两大部分。 | 固井工程主要内容包括下套管和注水泥两大部分。 |  | 未审核 |  | 分类
113 | 2 | 钻井工程 | 4 | 空行 |  |  |  | 未审核 |  | 定义
114 | 2 | 钻井工程 | 1 | 正文 | 套管类型 | 套管类型 |  | 未审核 |  | 分类
114 | 2 | 钻井工程 | 2 | 正文 | （1）根据功用可将套管分为以下几种类型 | （1）根据功用可将套管分为以下几种类型 |  | 未审核 |  | 分类、条目
114 | 2 | 钻井工程 | 3 | 正文 | ①表层套管 ②中间套管（又称技术套管）③生产套管（又称油层套管）④钻井衬管(又称钻井尾管)，它的作用与中间套管相同。 | ①表层套管 ②中间套管（又称技术套管）③生产套管（又称油层套管）④钻井衬管(又称钻井尾管)，它的作用与中间套管相同。 |  | 未审核 |  | 作用、条目
114 | 2 | 钻井工程 | 4 | 空行 |  |  |  | 未审核 |  | 定义
115 | 2 | 钻井工程 | 1 | 正文 | 套管功能（简答） | 套管功能（简答） |  | 未审核 |  | 作用
115 | 2 | 钻井工程 | 2 | 正文 | ①表层套管 | ①表层套管 |  | 未审核 |  | 条目
115 | 2 | 钻井工程 | 3 | 正文 | 定义：开始下入的最短、最浅的一层套管。 | 定义：开始下入的最短、最浅的一层套管。 |  | 未审核 |  | 定义
115 | 2 | 钻井工程 | 4 | 正文 | 作用：一是在其顶部安装套管头，悬挂后续套管；二是隔离地表浅水层和浅部复杂地层，使淡水层不受污染。 | 作用：一是在其顶部安装套管头，悬挂后续套管；二是隔离地表浅水层和浅部复杂地层，使淡水层不受污染。 |  | 未审核 |  | 作用
115 | 2 | 钻井工程 | 5 | 正文 | 表层套管鞋必须下在足够强度的地层上，以免发生井喷。 | 表层套管鞋必须下在足够强度的地层上，以免发生井喷。 |  | 未审核 |  | 定义
115 | 2 | 钻井工程 | 6 | 正文 | ②中间套管 | ②中间套管 |  | 未审核 |  | 定义
115 | 2 | 钻井工程 | 7 | 正文 | 介于表层套管和生产套管之间的套管。 | 介于表层套管和生产套管之间的套管。 |  | 未审核 |  | 定义
115 | 2 | 钻井工程 | 8 | 正文 | 作用：隔离不同地层孔隙压力的层系或易塌易漏等复杂地层。中间套管可以是一层、两层，甚至多层。 | 作用：隔离不同地层孔隙压力的层系或易塌易漏等复杂地层。中间套管可以是一层、两层，甚至多层。 |  | 未审核 |  | 作用
115 | 2 | 钻井工程 | 9 | 正文 | ③生产套管 | ③生产套管 |  | 未审核 |  | 定义
115 | 2 | 钻井工程 | 10 | 正文 | 是钻达目的层后下入的最后一层套管。 | 是钻达目的层后下入的最后一层套管。 |  | 未审核 |  | 作用
115 | 2 | 钻井工程 | 11 | 正文 | 作用：保护生产层，并给油气从产层流至地面提供通道。 | 作用：保护生产层，并给油气从产层流至地面提供通道。 |  | 未审核 |  | 作用
115 | 2 | 钻井工程 | 12 | 正文 | ④钻井衬管 | ④钻井衬管 |  | 未审核 |  | 定义
115 | 2 | 钻井工程 | 13 | 正文 | 常在已下入一层中间套管后采用，即只在裸眼井段下套管注水泥，套管柱不延伸至井口。 | 常在已下入一层中间套管后采用，即只在裸眼井段下套管注水泥，套管柱不延伸至井口。 |  | 未审核 |  | 定义
115 | 2 | 钻井工程 | 14 | 正文 | 作用：可以减轻钻机和套管头的负荷，降低成本。 | 作用：可以减轻钻机和套管头的负荷，降低成本。 |  | 未审核 |  | 作用
115 | 2 | 钻井工程 | 15 | 空行 |  |  |  | 未审核 |  | 定义
116 | 2 | 钻井工程 | 1 | 正文 | 套管及井眼尺寸要求 | 套管及井眼尺寸要求 |  | 未审核 |  | 条件
116 | 2 | 钻井工程 | 2 | 正文 | 套管及井眼尺寸一般由内到外依次确定。套管与井眼之间应有合适间隙，间隙的最小值为9.5～12.7 mm，最好为19 mm。表层套管的水泥通常返至地面，中间套管的水泥一般返至要封隔地层以上100m，生产套管水泥一般应返至产层顶以上150m。对于气井，各层套管的水泥均返至地面。 | 套管及井眼尺寸一般由内到外依次确定。套管与井眼之间应有合适间隙，间隙的最小值为9.5～12.7 mm，最好为19 mm。表层套管的水泥通常返至地面，中间套管的水泥一般返至要封隔地层以上100m，生产套管水泥一般应返至产层顶以上150m。对于气井，各层套管的水泥均返至地面。 |  | 未审核 |  | 数值
116 | 2 | 钻井工程 | 3 | 空行 |  |  |  | 未审核 |  | 定义
117 | 2 | 钻井工程 | 1 | 正文 | 井身结构概念(24年考过) | 井身结构概念(24年考过) |  | 未审核 |  | 定义
117 | 2 | 钻井工程 | 2 | 正文 | 井身结构主要包括套管层次、每层套管的下入深度，以及套管和井眼尺寸的配合。 | 井身结构主要包括套管层次、每层套管的下入深度，以及套管和井眼尺寸的配合。 |  | 未审核 |  | 分类
117 | 2 | 钻井工程 | 3 | 空行 |  |  |  | 未审核 |  | 定义
118 | 2 | 钻井工程 | 1 | 正文 | 井身结构设计的原则（24年考过） | 井身结构设计的原则（24年考过） |  | 未审核 |  | 条件
118 | 2 | 钻井工程 | 2 | 正文 | （1）有效地保护油气层。 | （1）有效地保护油气层。 |  | 未审核 |  | 条目
118 | 2 | 钻井工程 | 3 | 正文 | （2）应避免漏、喷、塌、卡等井下复杂情况的发生，为全井顺利钻进创造条件，以获得最短建井周期。 | （2）应避免漏、喷、塌、卡等井下复杂情况的发生，为全井顺利钻进创造条件，以获得最短建井周期。 |  | 未审核 |  | 条件
118 | 2 | 钻井工程 | 4 | 正文 | （3）钻下部地层采用重钻井液时产生的井内压力不致压裂上层套管处最薄弱的裸露地层。 | （3）钻下部地层采用重钻井液时产生的井内压力不致压裂上层套管处最薄弱的裸露地层。 |  | 未审核 |  | 定义
118 | 2 | 钻井工程 | 5 | 正文 | （4）下套管过程中，井内钻井液柱的压力和地层压力之间的压差不致产生压差卡套管现象。 | （4）下套管过程中，井内钻井液柱的压力和地层压力之间的压差不致产生压差卡套管现象。 |  | 未审核 |  | 机理
118 | 2 | 钻井工程 | 6 | 空行 |  |  |  | 未审核 |  | 定义
119 | 2 | 钻井工程 | 1 | 正文 | 套管柱的概念及结构(选判) | 套管柱的概念及结构(选判) |  | 未审核 |  | 定义
119 | 2 | 钻井工程 | 2 | 正文 | 套管柱：是由套管加装一些特殊部件组合而成的，以保证注水泥作业的顺利进行。 | 套管柱：是由套管加装一些特殊部件组合而成的，以保证注水泥作业的顺利进行。 |  | 未审核 |  | 定义
119 | 2 | 钻井工程 | 3 | 正文 | 结构包括：套管、引鞋、套管鞋、套管回压阀、套管扶正器 | 结构包括：套管、引鞋、套管鞋、套管回压阀、套管扶正器 |  | 未审核 |  | 分类
119 | 2 | 钻井工程 | 4 | 空行 |  |  |  | 未审核 |  | 定义
120 | 2 | 钻井工程 | 1 | 正文 | 套管 | 套管 |  | 未审核 |  | 定义
120 | 2 | 钻井工程 | 2 | 正文 | 为了加强连接强度，有些高强度套管采用梯形扣，5扣/in(1 in=2.54 cm) | 为了加强连接强度，有些高强度套管采用梯形扣，5扣/in(1 in=2.54 cm) |  | 未审核 |  | 公式、数值
120 | 2 | 钻井工程 | 3 | 正文 | *套管钢级强度命名 | *套管钢级强度命名 |  | 未审核 |  | 条目
120 | 2 | 钻井工程 | 4 | 正文 | ①国产套管有D40，D55，D75（75 kg/mm²）3种钢级，下标数字为钢材最小屈服极限，单位为kg/mm²。 | ①国产套管有D40，D55，D75（75 kg/mm²）3种钢级，下标数字为钢材最小屈服极限，单位为kg/mm²。 |  | 未审核 |  | 公式、数值、条目
120 | 2 | 钻井工程 | 5 | 正文 | ②API标准套管的钢级代号为N-80，C-95等，代号中数字乘以1000即套管的最小屈服强度单位为 lbf/in² | ②API标准套管的钢级代号为N-80，C-95等，代号中数字乘以1000即套管的最小屈服强度单位为 lbf/in² |  | 未审核 |  | 公式
120 | 2 | 钻井工程 | 6 | 正文 | 如，N-80=80 000 lbf/in²=80 000 psi=80kpsi=80000×0.006895 MPa= | 如，N-80=80 000 lbf/in²=80 000 psi=80kpsi=80000×0.006895 MPa= |  | 未审核 |  | 公式、数值
120 | 2 | 钻井工程 | 7 | 正文 | 551.6 MPa | 551.6 MPa |  | 未审核 |  | 数值
120 | 2 | 钻井工程 | 8 | 空行 |  |  |  | 未审核 |  | 定义
121 | 2 | 钻井工程 | 1 | 正文 | 引鞋 | 引鞋 |  | 未审核 |  | 定义
121 | 2 | 钻井工程 | 2 | 正文 | 作用 | 作用 |  | 未审核 |  | 作用
121 | 2 | 钻井工程 | 3 | 正文 | ①引导套管入井，防止套管插入井壁岩层； | ①引导套管入井，防止套管插入井壁岩层； |  | 未审核 |  | 条目
121 | 2 | 钻井工程 | 4 | 正文 | ②注水泥时构成水泥浆的循环通道，水泥浆通过旋转小孔流出上返，提高顶替效率。固井后重新钻进时，引鞋很容易钻掉。 | ②注水泥时构成水泥浆的循环通道，水泥浆通过旋转小孔流出上返，提高顶替效率。固井后重新钻进时，引鞋很容易钻掉。 |  | 未审核 |  | 定义
121 | 2 | 钻井工程 | 5 | 空行 |  |  |  | 未审核 |  | 定义
122 | 2 | 钻井工程 | 1 | 正文 | 套管鞋 | 套管鞋 |  | 未审核 |  | 定义
122 | 2 | 钻井工程 | 2 | 正文 | 作用：起下钻时防止钻具接头、钻头碰挂套管底部而损坏套管，此外在测井时成为套管下入深度的测量标志。 | 作用：起下钻时防止钻具接头、钻头碰挂套管底部而损坏套管，此外在测井时成为套管下入深度的测量标志。 |  | 未审核 |  | 作用
122 | 2 | 钻井工程 | 3 | 空行 |  |  |  | 未审核 |  | 定义
123 | 2 | 钻井工程 | 1 | 正文 | 套管回压阀 | 套管回压阀 |  | 未审核 |  | 定义
123 | 2 | 钻井工程 | 2 | 正文 | 作用 | 作用 |  | 未审核 |  | 作用
123 | 2 | 钻井工程 | 3 | 正文 | ①注水泥结束后防止高密度水泥浆向套管内回流； | ①注水泥结束后防止高密度水泥浆向套管内回流； |  | 未审核 |  | 条目
123 | 2 | 钻井工程 | 4 | 正文 | ②下套管过程中增加套管柱的浮力，减少钻机大钩的负荷 | ②下套管过程中增加套管柱的浮力，减少钻机大钩的负荷 |  | 未审核 |  | 机理
123 | 2 | 钻井工程 | 5 | 正文 | ③因为回压阀的球座挡板是注水泥胶塞的承托环，故其位置决定了水泥塞的长度及环空水泥浆的高度。 | ③因为回压阀的球座挡板是注水泥胶塞的承托环，故其位置决定了水泥塞的长度及环空水泥浆的高度。 |  | 未审核 |  | 定义
123 | 2 | 钻井工程 | 6 | 空行 |  |  |  | 未审核 |  | 定义
124 | 2 | 钻井工程 | 1 | 正文 | 套管扶正器 | 套管扶正器 |  | 未审核 |  | 定义
124 | 2 | 钻井工程 | 2 | 正文 | 在井斜、方位变化较大的井内，尤其要注意加装扶正器。 | 在井斜、方位变化较大的井内，尤其要注意加装扶正器。 |  | 未审核 |  | 定义
124 | 2 | 钻井工程 | 3 | 正文 | 作用：保证套管柱在井眼内居中，提高水泥与井壁的胶结质量。 | 作用：保证套管柱在井眼内居中，提高水泥与井壁的胶结质量。 |  | 未审核 |  | 作用
124 | 2 | 钻井工程 | 4 | 空行 |  |  |  | 未审核 |  | 定义
124 | 2 | 钻井工程 | 5 | 空行 |  |  |  | 未审核 |  | 定义
125 | 2 | 钻井工程 | 1 | 正文 | 套管柱受力分析 | 套管柱受力分析 |  | 未审核 |  | 定义
125 | 2 | 钻井工程 | 2 | 正文 | 下入井内的套管柱在固井和以后的生产过程中，主要载荷为轴向拉力（自重）和外挤压力（上返 ）。 | 下入井内的套管柱在固井和以后的生产过程中，主要载荷为轴向拉力（自重）和外挤压力（上返 ）。 |  | 未审核 |  | 机理
125 | 2 | 钻井工程 | 3 | 正文 | *力学分析结果表明 | *力学分析结果表明 |  | 未审核 |  | 结果、条目
125 | 2 | 钻井工程 | 4 | 正文 | 轴向拉力在井口处最大，井底处最小 沿井深逐渐减小并呈直线分布； | 轴向拉力在井口处最大，井底处最小 沿井深逐渐减小并呈直线分布； |  | 未审核 |  | 定义
125 | 2 | 钻井工程 | 5 | 正文 | 外挤压力在井口处最小，井底处最大，沿井深逐渐增大也呈直线分布。 | 外挤压力在井口处最小，井底处最大，沿井深逐渐增大也呈直线分布。 |  | 未审核 |  | 定义
125 | 2 | 钻井工程 | 6 | 图片 | [图片：/media/image9.jpeg] | [图片：/media/image9.jpeg] | /media/image9.jpeg | 未审核 |  | 公式
125 | 2 | 钻井工程 | 7 | 空行 |  |  |  | 未审核 |  | 定义
126 | 2 | 钻井工程 | 1 | 正文 | 强度：套管本身具有一定的抵抗外载的能力，称为强度。 | 强度：套管本身具有一定的抵抗外载的能力，称为强度。 |  | 未审核 |  | 定义
126 | 2 | 钻井工程 | 2 | 正文 | 在轴向拉力作用下，套管具有抗拉强度； | 在轴向拉力作用下，套管具有抗拉强度； |  | 未审核 |  | 作用
126 | 2 | 钻井工程 | 3 | 正文 | 在外挤压力作用下，套管具有抗挤强度。 | 在外挤压力作用下，套管具有抗挤强度。 |  | 未审核 |  | 作用
126 | 2 | 钻井工程 | 4 | 空行 |  |  |  | 未审核 |  | 定义
127 | 2 | 钻井工程 | 1 | 正文 | 套管柱的安全条件 | 套管柱的安全条件 |  | 未审核 |  | 条件
127 | 2 | 钻井工程 | 2 | 正文 | 只要保证套管柱上任意截面处的套管强度>外载，套管柱就是安全的。 | 只要保证套管柱上[任意截面处的套管强度]>[外载]，套管柱就是安全的。 |  | 未审核 |  | 定义
127 | 2 | 钻井工程 | 3 | 空行 |  |  |  | 未审核 |  | 定义
128 | 2 | 钻井工程 | 1 | 正文 | 复合套管柱 | 复合套管柱 |  | 未审核 |  | 定义
128 | 2 | 钻井工程 | 2 | 正文 | 由于套管柱的受力是两头大（井口为最大轴向拉力，井底为最大外挤压力）、中间小，因此选用不同强度的套管构成两头强度大、中间小的套管柱，这样可以在保证套管柱安全的同时降低成本。按照这个方法设计的套管柱称为复合套管柱。 | 由于套管柱的受力是两头大（井口为最大轴向拉力，井底为最大外挤压力）、中间小，因此选用不同强度的套管构成两头强度大、中间小的套管柱，这样可以在保证套管柱安全的同时降低成本。按照这个方法设计的套管柱称为复合套管柱。 |  | 未审核 |  | 定义
128 | 2 | 钻井工程 | 3 | 空行 |  |  |  | 未审核 |  | 定义
129 | 2 | 钻井工程 | 1 | 正文 | 套管柱强度设计原则(应该考虑几个方面) | 套管柱强度设计原则(应该考虑几个方面) |  | 未审核 |  | 条件
129 | 2 | 钻井工程 | 2 | 分隔线 | ──────── | ──────── |  | 未审核 |  | 定义
129 | 2 | 钻井工程 | 3 | 正文 | ①应能满足钻井作业、油气层开发和产层改造的需求； | ①应能满足钻井作业、油气层开发和产层改造的需求； |  | 未审核 |  | 条目
129 | 2 | 钻井工程 | 4 | 正文 | ②在承受外载时应有一定的储备能力 | ②在承受外载时应有一定的储备能力 |  | 未审核 |  | 定义
129 | 2 | 钻井工程 | 5 | 正文 | ③经济性好 | ③经济性好 |  | 未审核 |  | 定义
129 | 2 | 钻井工程 | 6 | 空行 |  |  |  | 未审核 |  | 定义
130 | 2 | 钻井工程 | 1 | 正文 | 套管柱强度设计方法 | 套管柱强度设计方法 |  | 未审核 |  | 定义
130 | 2 | 钻井工程 | 2 | 分隔线 | ──────── | ──────── |  | 未审核 |  | 定义
130 | 2 | 钻井工程 | 3 | 正文 | ①等安全系数法； | ①等安全系数法； |  | 未审核 |  | 公式、条目
130 | 2 | 钻井工程 | 4 | 正文 | ②边界载荷法（拉力余量法） | ②边界载荷法（拉力余量法） |  | 未审核 |  | 定义
130 | 2 | 钻井工程 | 5 | 正文 | ③最大载荷法； | ③最大载荷法； |  | 未审核 |  | 定义
130 | 2 | 钻井工程 | 6 | 正文 | ④AMOCO设计方法； | ④AMOCO设计方法； |  | 未审核 |  | 定义
130 | 2 | 钻井工程 | 7 | 正文 | ⑤BEB设计方法； | ⑤BEB设计方法； |  | 未审核 |  | 定义
130 | 2 | 钻井工程 | 8 | 正文 | ⑥前苏联设计方法 | ⑥前苏联设计方法 |  | 未审核 |  | 定义
131 | 2 | 钻井工程 | 1 | 正文 | 六种套管柱强度设计方法的原理与特点 | 六种套管柱强度设计方法的原理与特点 |  | 未审核 |  | 定义
131 | 2 | 钻井工程 | 2 | 分隔线 | ──────── | ──────── |  | 未审核 |  | 定义
131 | 2 | 钻井工程 | 3 | 正文 | ① 等安全系数法：使各危险截面上的最小安全系数等于或大于规定安全系数，包括抗挤毁、抗拉和抗内压设计。 | ① 等安全系数法：使各危险截面上的最小安全系数等于或大于规定安全系数，包括抗挤毁、抗拉和抗内压设计。 |  | 未审核 |  | 分类、公式、条目
131 | 2 | 钻井工程 | 4 | 正文 | ② 边界载荷法（拉力余量法）：抗挤毁设计同等安全系数法；抗拉设计以第一段套管抗拉强度和安全系数确定的边界载荷（拉力余量）为标准，使各段边界载荷相等，避免套管浪费。 | ② 边界载荷法（拉力余量法）：抗挤毁设计同等安全系数法；抗拉设计以第一段套管抗拉强度和安全系数确定的边界载荷（拉力余量）为标准，使各段边界载荷相等，避免套管浪费。 |  | 未审核 |  | 公式
131 | 2 | 钻井工程 | 5 | 正文 | ③ 最大载荷法：按外载性质及大小设计，先按内压力筛选套管，再按有效外挤力及拉应力进行强度设计；外载考虑细致、设计精确。 | ③ 最大载荷法：按外载性质及大小设计，先按内压力筛选套管，再按有效外挤力及拉应力进行强度设计；外载考虑细致、设计精确。 |  | 未审核 |  | 定义
131 | 2 | 钻井工程 | 6 | 正文 | ④ AMOCO设计方法：抗挤毁设计考虑拉力影响，按双轴应力设计；计算外载时考虑接箍受力，计算内压力时考虑拉应力影响。 | ④ AMOCO设计方法：抗挤毁设计考虑拉力影响，按双轴应力设计；计算外载时考虑接箍受力，计算内压力时考虑拉应力影响。 |  | 未审核 |  | 作用
131 | 2 | 钻井工程 | 7 | 正文 | ⑤ BEB设计方法：采用图解法，在抗挤毁及抗内压强度设计时考虑拉应力影响。 | ⑤ BEB设计方法：采用图解法，在抗挤毁及抗内压强度设计时考虑拉应力影响。 |  | 未审核 |  | 作用
131 | 2 | 钻井工程 | 8 | 正文 | ⑥ 前苏联设计方法：考虑外载随时期变化、不同井段抗拉安全系数不同及双向应力；当拉应力达到管体屈服强度50%时，将抗拉安全系数增到10%。 | ⑥ 前苏联设计方法：考虑外载随时期变化、不同井段抗拉安全系数不同及双向应力；当拉应力达到管体屈服强度50%时，将抗拉安全系数增到10%。 |  | 未审核 |  | 公式、数值
132 | 2 | 钻井工程 | 1 | 正文 | 井身结构设计方法 | 井身结构设计方法 |  | 未审核 |  | 定义
132 | 2 | 钻井工程 | 2 | 分隔线 | ──────── | ──────── |  | 未审核 |  | 定义
132 | 2 | 钻井工程 | 3 | 正文 | （1）建立设计井所在地区的地层压力和地层破裂压力剖面图 | （1）建立设计井所在地区的地层压力和地层破裂压力剖面图 |  | 未审核 |  | 条目
132 | 2 | 钻井工程 | 4 | 正文 | （2）求中间套管下入深度的假设点； | （2）求中间套管下入深度的假设点； |  | 未审核 |  | 定义
132 | 2 | 钻井工程 | 5 | 正文 | （3）验证中间套管下到假设深度是否有被卡的风险 | （3）验证中间套管下到假设深度是否有被卡的风险 |  | 未审核 |  | 定义
132 | 2 | 钻井工程 | 6 | 正文 | （4）求钻井尾管下入深度的假定点； | （4）求钻井尾管下入深度的假定点； |  | 未审核 |  | 定义
132 | 2 | 钻井工程 | 7 | 正文 | （5）验证钻井尾管下到假设深度是否会被卡 | （5）验证钻井尾管下到假设深度是否会被卡 |  | 未审核 |  | 定义
132 | 2 | 钻井工程 | 8 | 正文 | （6）计算表层套管下入深度； | （6）计算表层套管下入深度； |  | 未审核 |  | 定义
132 | 2 | 钻井工程 | 9 | 正文 | （7）套管尺寸和井眼尺寸的选择。 | （7）套管尺寸和井眼尺寸的选择。 |  | 未审核 |  | 定义
132 | 2 | 钻井工程 | 10 | 空行 |  |  |  | 未审核 |  | 定义
133 | 2 | 钻井工程 | 1 | 正文 | 注水泥技术 | 注水泥技术 |  | 未审核 |  | 定义
133 | 2 | 钻井工程 | 2 | 正文 | 从井口经过套管柱将水泥注入井壁与套管柱之间的环空中，将套管柱与地层岩石固结起来的技术。 | 从井口经过套管柱将水泥注入井壁与套管柱之间的环空中，将套管柱与地层岩石固结起来的技术。 |  | 未审核 |  | 定义
133 | 2 | 钻井工程 | 3 | 空行 |  |  |  | 未审核 |  | 定义
134 | 2 | 钻井工程 | 1 | 正文 | 注水泥目的 | 注水泥目的 |  | 未审核 |  | 作用
134 | 2 | 钻井工程 | 2 | 正文 | 注水泥目的：固定套管，有效封隔井内油气水层。 | 注水泥目的：固定套管，有效封隔井内油气水层。 |  | 未审核 |  | 作用
134 | 2 | 钻井工程 | 3 | 空行 |  |  |  | 未审核 |  | 定义
135 | 2 | 钻井工程 | 1 | 正文 | 注水泥技术的基本要求 | 注水泥技术的基本要求 |  | 未审核 |  | 条件
135 | 2 | 钻井工程 | 2 | 分隔线 | ──────── | ──────── |  | 未审核 |  | 定义
135 | 2 | 钻井工程 | 3 | 正文 | 高侵交（胶）体（替）毛（冒） | [高侵交（胶）体（替）毛（冒）] |  | 未审核 |  | 口诀
135 | 2 | 钻井工程 | 4 | 正文 | （1）水泥浆返高和套管内水泥塞高度必须符合设计要求。 | （1）水泥浆返高和套管内水泥塞高度必须符合设计要求。 |  | 未审核 |  | 条件、条目
135 | 2 | 钻井工程 | 5 | 正文 | （2）环空内的钻井液全部被水泥浆替走，不存在残留现象。 | （2）环空内的钻井液全部被水泥浆替走，不存在残留现象。 |  | 未审核 |  | 定义
135 | 2 | 钻井工程 | 6 | 正文 | （3）水泥石与套管及井壁岩石有足够的胶结强度，能经受住酸化压裂及下井管柱的冲击。 | （3）水泥石与套管及井壁岩石有足够的胶结强度，能经受住酸化压裂及下井管柱的冲击。 |  | 未审核 |  | 定义
135 | 2 | 钻井工程 | 7 | 正文 | （4）水泥凝固后管外不冒油、气、水，环空内各种压力体系不能互窜。 | （4）水泥凝固后管外不冒油、气、水，环空内各种压力体系不能互窜。 |  | 未审核 |  | 定义
135 | 2 | 钻井工程 | 8 | 正文 | （5）水泥石能经受油，气、水的长期侵蚀。 | （5）水泥石能经受油，气、水的长期侵蚀。 |  | 未审核 |  | 定义
135 | 2 | 钻井工程 | 9 | 空行 |  |  |  | 未审核 |  | 定义
136 | 2 | 钻井工程 | 1 | 正文 | 油井水泥在API标准中分为9个级别。 | 油井水泥在API标准中分为9个级别。 |  | 未审核 |  | 分类
136 | 2 | 钻井工程 | 2 | 正文 | 【1】油井水泥是波特兰水泥（即硅酸盐水泥）的一种。 | 【1】油井水泥是波特兰水泥（即硅酸盐水泥）的一种。 |  | 未审核 |  | 定义
136 | 2 | 钻井工程 | 3 | 空行 |  |  |  | 未审核 |  | 定义
137 | 2 | 钻井工程 | 1 | 正文 | 对油井水泥的基本要求是 | 对油井水泥的基本要求是 |  | 未审核 |  | 条件
137 | 2 | 钻井工程 | 2 | 分隔线 | ──────── | ──────── |  | 未审核 |  | 定义
137 | 2 | 钻井工程 | 3 | 正文 | （1）水泥能配成流动性良好的水泥浆，且在规定的时间内，能始终保持这种流动性。 | （1）水泥能配成流动性良好的水泥浆，且在规定的时间内，能始终保持这种流动性。 |  | 未审核 |  | 条目
137 | 2 | 钻井工程 | 4 | 正文 | （2）水泥浆在井下温度及压力条件下保持性能稳定。 | （2）水泥浆在井下温度及压力条件下保持性能稳定。 |  | 未审核 |  | 条件
137 | 2 | 钻井工程 | 5 | 正文 | （3）水泥浆应在规定时间内凝固并在短期内达到一定的强度。 | （3）水泥浆应在规定时间内凝固并在短期内达到一定的强度。 |  | 未审核 |  | 定义
137 | 2 | 钻井工程 | 6 | 正文 | （4）水泥浆应能与外加剂相配合，可调节各种性能。 | （4）水泥浆应能与外加剂相配合，可调节各种性能。 |  | 未审核 |  | 定义
137 | 2 | 钻井工程 | 7 | 正文 | （5）硬化后的水泥石应具有良好的稳定性、抗渗性和抗蚀性。 | （5）硬化后的水泥石应具有良好的稳定性、抗渗性和抗蚀性。 |  | 未审核 |  | 定义
137 | 2 | 钻井工程 | 8 | 空行 |  |  |  | 未审核 |  | 定义
138 | 2 | 钻井工程 | 1 | 正文 | 油井水泥的主要化学成分 | 油井水泥的主要化学成分 |  | 未审核 |  | 定义
138 | 2 | 钻井工程 | 2 | 正文 | （1）硅酸三钙C3S对水泥的强度有较大影响(尤其早期强度)，是影响水泥凝结和硬化的主要因素。（含量为40%~65%） | （1）硅酸三钙C3S对水泥的强度有较大影响(尤其早期强度)，是影响水泥凝结和硬化的主要因素。（含量为40%~65%） |  | 未审核 |  | 作用、数值、条目
138 | 2 | 钻井工程 | 3 | 正文 | （2）硅酸二钙C2S对水泥的最终强度有影响，但不影响水泥的初凝时间，水化反应较慢的C2S会使水泥的硬化期变长。（强度增长慢）（含量为24%~30%） | （2）硅酸二钙C2S对水泥的最终强度有影响，但不影响水泥的初凝时间，水化反应较慢的C2S会使水泥的硬化期变长。（强度增长慢）（含量为24%~30%） |  | 未审核 |  | 作用、数值
138 | 2 | 钻井工程 | 4 | 正文 | （3）铝酸三钙C3A是决定水泥初凝时间和稠化时间的主要因素，它对水泥的最终强度影响较小，但对水泥浆的流变性和早期强度有较大影响，且对硫酸盐极为敏感。 | （3）铝酸三钙C3A是决定水泥初凝时间和稠化时间的主要因素，它对水泥的最终强度影响较小，但对水泥浆的流变性和早期强度有较大影响，且对硫酸盐极为敏感。 |  | 未审核 |  | 作用
138 | 2 | 钻井工程 | 5 | 正文 | （4）铁铝酸四钙C4AF对水泥强度影响较小，水化速度仅次于C3A，早期强度增长较快。 | （4）铁铝酸四钙C4AF对水泥强度影响较小，水化速度仅次于C3A，早期强度增长较快。 |  | 未审核 |  | 作用
138 | 2 | 钻井工程 | 6 | 正文 | （含量为8%~12%） | （含量为8%~12%） |  | 未审核 |  | 数值
138 | 2 | 钻井工程 | 7 | 空行 |  |  |  | 未审核 |  | 定义
139 | 2 | 钻井工程 | 1 | 正文 | 水泥浆逐渐硬化成水泥石的过程可分为三个阶段 | 水泥浆逐渐硬化成水泥石的过程可分为三个阶段 |  | 未审核 |  | 分类、机理
139 | 2 | 钻井工程 | 2 | 正文 | （1）溶胶期，水泥浆仍有流动性 | （1）溶胶期，水泥浆仍有流动性 |  | 未审核 |  | 条目
139 | 2 | 钻井工程 | 3 | 正文 | （2）凝结期，水泥浆变稠，直到失去流动性。(凝胶体系) | （2）凝结期，水泥浆变稠，直到失去流动性。(凝胶体系) |  | 未审核 |  | 定义
139 | 2 | 钻井工程 | 4 | 正文 | （3）硬化期，水泥的水化反应放热，在第二个放热的峰值期开始凝固。 | （3）硬化期，水泥的水化反应放热，在第二个放热的峰值期开始凝固。 |  | 未审核 |  | 定义
139 | 2 | 钻井工程 | 5 | 空行 |  |  |  | 未审核 |  | 定义
140 | 2 | 钻井工程 | 1 | 正文 | 水泥浆性能：水泥浆的密度、水泥浆的稠化时间、水泥浆的失水、 | 水泥浆性能：水泥浆的密度、水泥浆的稠化时间、水泥浆的失水、 |  | 未审核 |  | 定义
140 | 2 | 钻井工程 | 2 | 正文 | 水泥浆的凝结时间、水泥石的强度、水泥石的抗蚀性。 | 水泥浆的凝结时间、水泥石的强度、水泥石的抗蚀性。 |  | 未审核 |  | 定义
140 | 2 | 钻井工程 | 3 | 空行 |  |  |  | 未审核 |  | 定义
141 | 2 | 钻井工程 | 1 | 正文 | 水泥浆的稠化时间是指水泥浆从配制开始到其稠度达到规定值所用的时间。 | 水泥浆的稠化时间是指水泥浆从配制开始到其稠度达到规定值所用的时间。 |  | 未审核 |  | 定义
141 | 2 | 钻井工程 | 2 | 正文 | API标准中规定从开始混拌到水泥浆稠度达到100 Bc（水泥稠度单位）所用的时间为水泥浆稠化时间。API标准中规定，在初始的15～30min内，水泥浆稠度应小于30 Bc。 | API标准中规定从开始混拌到水泥浆稠度达到100 Bc（水泥稠度单位）所用的时间为水泥浆稠化时间。API标准中规定，在初始的15～30min内，水泥浆稠度应小于30 Bc。 |  | 未审核 |  | 数值
141 | 2 | 钻井工程 | 3 | 正文 | * 注水泥的全过程必须在水泥浆稠化之前完成，稠化时间决定了施工作业时间。 | * 注水泥的全过程必须在水泥浆稠化之前完成，稠化时间决定了施工作业时间。 |  | 未审核 |  | 机理、条目
141 | 2 | 钻井工程 | 4 | 空行 |  |  |  | 未审核 |  | 定义
142 | 2 | 钻井工程 | 1 | 正文 | 水泥浆的凝结时间 | 水泥浆的凝结时间 |  | 未审核 |  | 定义
142 | 2 | 钻井工程 | 2 | 正文 | 水泥浆调成后即开始水化，从液态转变为固态的时间就是水泥浆的凝结时间。 | 水泥浆调成后即开始水化，从液态转变为固态的时间就是水泥浆的凝结时间。 |  | 未审核 |  | 定义
142 | 2 | 钻井工程 | 3 | 空行 |  |  |  | 未审核 |  | 定义
143 | 2 | 钻井工程 | 1 | 正文 | 水泥浆凝结时间与稠化时间的关系 | 水泥浆凝结时间与稠化时间的关系 |  | 未审核 |  | 结果
143 | 2 | 钻井工程 | 2 | 正文 | 水泥浆的凝结时间>稠化时间 | 水泥浆的凝结时间>稠化时间 |  | 未审核 |  | 定义
143 | 2 | 钻井工程 | 3 | 正文 | 通常希望固井结束候凝8h左右，水泥浆开始凝结成水泥石，其抗压强度达2.3MPa以上即可开始下一次开钻。 | 通常希望固井结束候凝8h左右，水泥浆开始凝结成水泥石，其抗压强度达2.3MPa以上即可开始下一次开钻。 |  | 未审核 |  | 数值
143 | 2 | 钻井工程 | 4 | 空行 |  |  |  | 未审核 |  | 定义
144 | 2 | 钻井工程 | 1 | 正文 | 水泥石的强度应满足以下要求 | 水泥石的强度应满足以下要求 |  | 未审核 |  | 条件
144 | 2 | 钻井工程 | 2 | 分隔线 | ──────── | ──────── |  | 未审核 |  | 定义
144 | 2 | 钻井工程 | 3 | 正文 | ①支撑和加强套管； | ①支撑和加强套管； |  | 未审核 |  | 条目
144 | 2 | 钻井工程 | 4 | 正文 | ②应能承受钻柱的冲击； | ②应能承受钻柱的冲击； |  | 未审核 |  | 定义
144 | 2 | 钻井工程 | 5 | 正文 | ③应能承受酸化、压裂等措施的压力。 | ③应能承受酸化、压裂等措施的压力。 |  | 未审核 |  | 作用
144 | 2 | 钻井工程 | 6 | 空行 |  |  |  | 未审核 |  | 定义
145 | 2 | 钻井工程 | 1 | 正文 | 射孔层段水泥石的强度要求 | 射孔层段水泥石的强度要求 |  | 未审核 |  | 条件
145 | 2 | 钻井工程 | 2 | 正文 | API标准中规定，进行射孔的层段，水泥石的抗压强度应大于13.8 MPa。 | API标准中规定，进行射孔的层段，水泥石的抗压强度应大于13.8 MPa。 |  | 未审核 |  | 数值
145 | 2 | 钻井工程 | 3 | 空行 |  |  |  | 未审核 |  | 定义
146 | 2 | 钻井工程 | 1 | 正文 | 水泥石的抗蚀性 | 水泥石的抗蚀性 |  | 未审核 |  | 定义
146 | 2 | 钻井工程 | 2 | 正文 | 水泥石应具备抵抗各种流体腐蚀能力，主要应能抵抗硫酸盐的腐蚀。 | 水泥石应具备抵抗各种流体腐蚀能力，主要应能抵抗硫酸盐的腐蚀。 |  | 未审核 |  | 定义
146 | 2 | 钻井工程 | 3 | 空行 |  |  |  | 未审核 |  | 定义
147 | 3 | 完井工程与试油 | 1 | 正文 | 完井的基本概念 | 完井的基本概念 |  | 未审核 |  | 定义
147 | 3 | 完井工程与试油 | 2 | 正文 | 完井是沟通油气层和井筒，为确保油气从地层流入井底提供油流通道的工艺过程。完井内容主要包括打开生产层、确定井底完成方法、安装井底和井口装置和试油投产等工序。 | 完井是沟通油气层和井筒，为确保油气从地层流入井底提供油流通道的工艺过程。完井内容主要包括打开生产层、确定井底完成方法、安装井底和井口装置和试油投产等工序。 |  | 未审核 |  | 分类、机理
147 | 3 | 完井工程与试油 | 3 | 空行 |  |  |  | 未审核 |  | 定义
148 | 3 | 完井工程与试油 | 1 | 正文 | 油气层伤害的原因（储层伤害的原因/钻井液伤害储层的原因）（简答） | 油气层伤害的原因（储层伤害的原因/钻井液伤害储层的原因）（简答） |  | 未审核 |  | 公式
148 | 3 | 完井工程与试油 | 2 | 空行 |  |  |  | 未审核 |  | 定义
148 | 3 | 完井工程与试油 | 3 | 分隔线 | ──────── | ──────── |  | 未审核 |  | 定义
148 | 3 | 完井工程与试油 | 4 | 正文 | 定义：任何限制油气从井眼周围流向井筒的现象都称为油气层伤害。膨固破沉锁 | 定义：任何限制油气从井眼周围流向井筒的现象都称为油气层伤害。膨固破沉锁 |  | 未审核 |  | 定义、口诀
148 | 3 | 完井工程与试油 | 5 | 正文 | ①产层中的黏土水化膨胀引起堵塞。 | ①产层中的黏土水化膨胀引起堵塞。 |  | 未审核 |  | 条目
148 | 3 | 完井工程与试油 | 6 | 正文 | ②钻井液破坏油气流的连续性。 | ②钻井液破坏油气流的连续性。 |  | 未审核 |  | 定义
148 | 3 | 完井工程与试油 | 7 | 正文 | ③钻井液产生水锁效应，增加油气流动阻力。 | ③钻井液产生水锁效应，增加油气流动阻力。 |  | 未审核 |  | 定义
148 | 3 | 完井工程与试油 | 8 | 正文 | ④在地层孔隙内生成沉淀物。 | ④在地层孔隙内生成沉淀物。 |  | 未审核 |  | 定义
148 | 3 | 完井工程与试油 | 9 | 正文 | ⑤钻井液固相颗粒泥侵。 | ⑤钻井液固相颗粒泥侵。 |  | 未审核 |  | 定义
148 | 3 | 完井工程与试油 | 10 | 空行 |  |  |  | 未审核 |  | 定义
149 | 3 | 完井工程与试油 | 1 | 正文 | 五种油气层伤害原因的作用机理 | 五种油气层伤害原因的作用机理 |  | 未审核 |  | 机理、作用
149 | 3 | 完井工程与试油 | 2 | 分隔线 | ──────── | ──────── |  | 未审核 |  | 定义
149 | 3 | 完井工程与试油 | 3 | 正文 | ① 黏土水化膨胀：钻井液自由水侵入地层，引起黏土膨胀，使油气流动通道缩小，降低产油气能力。 | ① 黏土水化膨胀：钻井液自由水侵入地层，引起黏土膨胀，使油气流动通道缩小，降低产油气能力。 |  | 未审核 |  | 条目
149 | 3 | 完井工程与试油 | 4 | 正文 | ② 破坏油气流连续性：钻井液侵入后改变油气流动连续性，增加渗流阻力。 | ② 破坏油气流连续性：钻井液侵入后改变油气流动连续性，增加渗流阻力。 |  | 未审核 |  | 定义
149 | 3 | 完井工程与试油 | 5 | 正文 | ③ 水锁效应：钻井液不连续并形成小水栓，由于弯曲表面收缩压力，增加油气流动阻力。 | ③ 水锁效应：钻井液不连续并形成小水栓，由于弯曲表面收缩压力，增加油气流动阻力。 |  | 未审核 |  | 定义
149 | 3 | 完井工程与试油 | 6 | 正文 | ④ 孔隙内生成沉淀物：钻井液与地层发生反应生成沉淀，直接堵塞孔道。 | ④ 孔隙内生成沉淀物：钻井液与地层发生反应生成沉淀，直接堵塞孔道。 |  | 未审核 |  | 定义
149 | 3 | 完井工程与试油 | 7 | 正文 | ⑤ 钻井液固相颗粒泥侵：固相颗粒侵入后堵塞孔隙、减小孔隙有效直径，降低地层的有效渗透率。 | ⑤ 钻井液固相颗粒泥侵：固相颗粒侵入后堵塞孔隙、减小孔隙有效直径，降低地层的有效渗透率。 |  | 未审核 |  | 定义
150 | 3 | 完井工程与试油 | 1 | 正文 | 减少钻井液对生产层的损害，保护油气层的措施（简答） | 减少钻井液对生产层的损害，保护油气层的措施（简答） |  | 未审核 |  | 作用
150 | 3 | 完井工程与试油 | 2 | 分隔线 | ──────── | ──────── |  | 未审核 |  | 定义
150 | 3 | 完井工程与试油 | 3 | 正文 | 密桥类完活 | [密桥类完活] |  | 未审核 |  | 口诀
150 | 3 | 完井工程与试油 | 4 | 正文 | （1）针对油气层的特点采用合理的完井方法。 | （1）针对油气层的特点采用合理的完井方法。 |  | 未审核 |  | 条目
150 | 3 | 完井工程与试油 | 5 | 正文 | （2）合理选择钻井液密度，尽量减小液柱压力与地层压力之间的压差。 | （2）合理选择钻井液密度，尽量减小液柱压力与地层压力之间的压差。 |  | 未审核 |  | 定义
150 | 3 | 完井工程与试油 | 6 | 正文 | 可采用平衡压力钻井、近平衡压力钻井或欠平衡钻井技术。 | 可采用平衡压力钻井、近平衡压力钻井或欠平衡钻井技术。 |  | 未审核 |  | 定义
150 | 3 | 完井工程与试油 | 7 | 正文 | （3）在钻井液中加入桥堵剂，减少固相颗粒的侵入；提高钻井液的矿化度或抑制钻井 | （3）在钻井液中加入桥堵剂，减少固相颗粒的侵入；提高钻井液的矿化度或抑制钻井 |  | 未审核 |  | 定义
150 | 3 | 完井工程与试油 | 8 | 正文 | 液的失水量，减小水侵的危害。 | 液的失水量，减小水侵的危害。 |  | 未审核 |  | 定义
150 | 3 | 完井工程与试油 | 9 | 正文 | （4）使用表面活性剂处理钻井液，以降低原油与钻井液滤液之间的表面张力，减小油 | （4）使用表面活性剂处理钻井液，以降低原油与钻井液滤液之间的表面张力，减小油 |  | 未审核 |  | 作用
150 | 3 | 完井工程与试油 | 10 | 正文 | 气流在孔隙通道中的流动阻力。 | 气流在孔隙通道中的流动阻力。 |  | 未审核 |  | 定义
150 | 3 | 完井工程与试油 | 11 | 正文 | （5）打开油气层时使用合适的钻井液类型。 | （5）打开油气层时使用合适的钻井液类型。 |  | 未审核 |  | 分类
150 | 3 | 完井工程与试油 | 12 | 空行 |  |  |  | 未审核 |  | 定义
151 | 3 | 完井工程与试油 | 1 | 正文 | 井底完成方法的要求《从采油气的观点来看） 简答 | 井底完成方法的要求《从采油气的观点来看） 简答 |  | 未审核 |  | 条件
151 | 3 | 完井工程与试油 | 2 | 空行 |  |  |  | 未审核 |  | 定义
151 | 3 | 完井工程与试油 | 3 | 分隔线 | ──────── | ──────── |  | 未审核 |  | 定义
151 | 3 | 完井工程与试油 | 4 | 正文 | 井底完成方法是指一口井完钻后生产层与井底所采用的连通方式和井底结构。 | 井底完成方法是指一口井完钻后生产层与井底所采用的连通方式和井底结构。 |  | 未审核 |  | 定义
151 | 3 | 完井工程与试油 | 5 | 正文 | 热砂通渗侧隔低裂 | [热砂通渗侧隔低裂] |  | 未审核 |  | 口诀
151 | 3 | 完井工程与试油 | 6 | 正文 | （1）油气层和井筒之间的连通条件最佳，油气层受到的伤害最小。 | （1）油气层和井筒之间的连通条件最佳，油气层受到的伤害最小。 |  | 未审核 |  | 条件、条目
151 | 3 | 完井工程与试油 | 7 | 正文 | （2）油气层和井筒之间的渗流面积尽可能大。 | （2）油气层和井筒之间的渗流面积尽可能大。 |  | 未审核 |  | 定义
151 | 3 | 完井工程与试油 | 8 | 正文 | （3）有效封隔油层、气层和水层。 | （3）有效封隔油层、气层和水层。 |  | 未审核 |  | 定义
151 | 3 | 完井工程与试油 | 9 | 正文 | （4）有效控制油层出砂，防止井壁坍塌，保证油气井长期稳定生产。 | （4）有效控制油层出砂，防止井壁坍塌，保证油气井长期稳定生产。 |  | 未审核 |  | 定义
151 | 3 | 完井工程与试油 | 10 | 正文 | （5）能满足分层注水、注气、压裂、酸化、人工举升以及井下作业等要求 | （5）能满足分层注水、注气、压裂、酸化、人工举升以及井下作业等要求 |  | 未审核 |  | 条件
151 | 3 | 完井工程与试油 | 11 | 正文 | （6）稠油开采能达到注蒸汽热采的要求 | （6）稠油开采能达到注蒸汽热采的要求 |  | 未审核 |  | 条件
151 | 3 | 完井工程与试油 | 12 | 正文 | （7）油田开发后期具备侧钻的条件。 | （7）油田开发后期具备侧钻的条件。 |  | 未审核 |  | 条件
151 | 3 | 完井工程与试油 | 13 | 正文 | （8）工艺简便，成本低廉。 | （8）工艺简便，成本低廉。 |  | 未审核 |  | 定义
151 | 3 | 完井工程与试油 | 14 | 空行 |  |  |  | 未审核 |  | 定义
152 | 3 | 完井工程与试油 | 1 | 正文 | 完井方法类型 | 完井方法类型 |  | 未审核 |  | 分类
152 | 3 | 完井工程与试油 | 2 | 正文 | 井底完成方法有裸眼完井，射孔完井、割缝衬管完井、砾石充填完井。 | 井底完成方法有裸眼完井，射孔完井、割缝衬管完井、砾石充填完井。 |  | 未审核 |  | 定义
152 | 3 | 完井工程与试油 | 3 | 空行 |  |  |  | 未审核 |  | 定义
153 | 3 | 完井工程与试油 | 1 | 正文 | 裸眼完井法：在储层以上用套管封固、直接裸露油气层的井底完成方法。 | 裸眼完井法：在储层以上用套管封固、直接裸露油气层的井底完成方法。 |  | 未审核 |  | 定义
153 | 3 | 完井工程与试油 | 2 | 空行 |  |  |  | 未审核 |  | 定义
153 | 3 | 完井工程与试油 | 3 | 正文 | ·先期裸眼完井：油气层以上井筒固井完毕后，再换小钻头打开油气层。先固井，后打开储集层 | ·先期裸眼完井：油气层以上井筒固井完毕后，再换小钻头打开油气层。先固井，后打开储集层 |  | 未审核 |  | 定义
153 | 3 | 完井工程与试油 | 4 | 正文 | ·后期裸眼完井：不更换钻头而直接钻穿油气层后，再对油气层以上井段进行固井作业。先打开储集层，后固井 | ·后期裸眼完井：不更换钻头而直接钻穿油气层后，再对油气层以上井段进行固井作业。先打开储集层，后固井 |  | 未审核 |  | 定义
153 | 3 | 完井工程与试油 | 5 | 正文 | 优点：油气层直接与井底相通，流通面积大、流动阻力小，施工简单，成本低、产量高； | 优点：油气层直接与井底相通，流通面积大、流动阻力小，施工简单，成本低、产量高； |  | 未审核 |  | 作用
153 | 3 | 完井工程与试油 | 6 | 正文 | 缺点：产层容易坍塌，不能控制油气层出砂，无法进行酸化压裂； | 缺点：产层容易坍塌，不能控制油气层出砂，无法进行酸化压裂； |  | 未审核 |  | 作用
153 | 3 | 完井工程与试油 | 7 | 正文 | *只适用于岩层坚硬致密且无油、气、水夹层的单一油气层。 | *只适用于岩层坚硬致密且无油、气、水夹层的单一油气层。 |  | 未审核 |  | 条件、条目
153 | 3 | 完井工程与试油 | 8 | 正文 | *油层性质相近的多层油气层的井也可采用裸眼完井，但无法进行分层开采。 | *油层性质相近的多层油气层的井也可采用裸眼完井，但无法进行分层开采。 |  | 未审核 |  | 条目
153 | 3 | 完井工程与试油 | 9 | 空行 |  |  |  | 未审核 |  | 定义
154 | 3 | 完井工程与试油 | 1 | 正文 | 射孔完井法：是最广泛的完井方法，直井、定向井和水平井都可采用。 | 射孔完井法：是最广泛的完井方法，直井、定向井和水平井都可采用。 |  | 未审核 |  | 定义
154 | 3 | 完井工程与试油 | 2 | 正文 | 包括套管射孔完井和尾管射孔完井。 | 包括套管射孔完井和尾管射孔完井。 |  | 未审核 |  | 分类
154 | 3 | 完井工程与试油 | 3 | 空行 |  |  |  | 未审核 |  | 定义
155 | 3 | 完井工程与试油 | 1 | 正文 | 套管射孔完井 | 套管射孔完井 |  | 未审核 |  | 定义
155 | 3 | 完井工程与试油 | 2 | 正文 | 套管射孔完井：用同一尺寸的钻头钻穿油气层直至设计井深，下生产套管至油气层底部并注水泥固井，然后用射孔器射穿套管和水泥环，并射入生产层内一定深度。油气可通过射孔所形成的孔道流入井内。 | 套管射孔完井：用同一尺寸的钻头钻穿油气层直至设计井深，下生产套管至油气层底部并注水泥固井，然后用射孔器射穿套管和水泥环，并射入生产层内一定深度。油气可通过射孔所形成的孔道流入井内。 |  | 未审核 |  | 定义
155 | 3 | 完井工程与试油 | 3 | 空行 |  |  |  | 未审核 |  | 定义
156 | 3 | 完井工程与试油 | 1 | 正文 | 尾管射孔完井：在钻达油气层顶部后，下中间套管注水泥固井，然后换小钻头钻穿油 | 尾管射孔完井：在钻达油气层顶部后，下中间套管注水泥固井，然后换小钻头钻穿油 |  | 未审核 |  | 定义
156 | 3 | 完井工程与试油 | 2 | 正文 | 气层直至设计井深，用钻具将尾管送下井并悬挂在中间套管上（尾管和中间套管的重合 | 气层直至设计井深，用钻具将尾管送下井并悬挂在中间套管上（尾管和中间套管的重合 |  | 未审核 |  | 定义
156 | 3 | 完井工程与试油 | 3 | 正文 | 段一般不小于50m），再对尾管注水泥固井，然后射孔。 | 段一般不小于50m），再对尾管注水泥固井，然后射孔。 |  | 未审核 |  | 数值
156 | 3 | 完井工程与试油 | 4 | 空行 |  |  |  | 未审核 |  | 定义
157 | 3 | 完井工程与试油 | 1 | 正文 | 射孔完井法优点 | 射孔完井法优点 |  | 未审核 |  | 作用
157 | 3 | 完井工程与试油 | 2 | 正文 | ①能有效支撑疏松易塌的生产层； | ①能有效支撑疏松易塌的生产层； |  | 未审核 |  | 条目
157 | 3 | 完井工程与试油 | 3 | 正文 | ②能有效封隔油层、气层和水层，防止气窜、水窜； | ②能有效封隔油层、气层和水层，防止气窜、水窜； |  | 未审核 |  | 定义
157 | 3 | 完井工程与试油 | 4 | 正文 | ③可以进行分层测试、分层开采和分层酸化等各种分层工艺措施； | ③可以进行分层测试、分层开采和分层酸化等各种分层工艺措施； |  | 未审核 |  | 作用
157 | 3 | 完井工程与试油 | 5 | 正文 | ④可进行无油管完井、多油管完井等； | ④可进行无油管完井、多油管完井等； |  | 未审核 |  | 定义
157 | 3 | 完井工程与试油 | 6 | 正文 | ⑤除裸眼完井方法外，比其他完井方法都经济。 | ⑤除裸眼完井方法外，比其他完井方法都经济。 |  | 未审核 |  | 定义
157 | 3 | 完井工程与试油 | 7 | 正文 | 缺点 | 缺点 |  | 未审核 |  | 作用
157 | 3 | 完井工程与试油 | 8 | 正文 | ①在钻井和固井过程中，油气层受钻井液和水泥浆的侵害较为严重； | ①在钻井和固井过程中，油气层受钻井液和水泥浆的侵害较为严重； |  | 未审核 |  | 机理、条目
157 | 3 | 完井工程与试油 | 9 | 正文 | ②由于射孔孔眼的数目和深度有限，油气层与井底连通面积小，油气流入井内的阻力较大。 | ②由于射孔孔眼的数目和深度有限，油气层与井底连通面积小，油气流入井内的阻力较大。 |  | 未审核 |  | 定义
157 | 3 | 完井工程与试油 | 10 | 空行 |  |  |  | 未审核 |  | 定义
158 | 3 | 完井工程与试油 | 1 | 正文 | 割缝衬管完井法：是在裸眼完成的井中下入割缝衬管的完井方法。 | 割缝衬管完井法：是在裸眼完成的井中下入割缝衬管的完井方法。 |  | 未审核 |  | 定义
158 | 3 | 完井工程与试油 | 2 | 正文 | 与裸眼完井相对应，分为先期割缝衬管完井和后期割缝衬管完井。 | 与裸眼完井相对应，分为先期割缝衬管完井和后期割缝衬管完井。 |  | 未审核 |  | 分类
158 | 3 | 完井工程与试油 | 3 | 空行 |  |  |  | 未审核 |  | 定义
159 | 3 | 完井工程与试油 | 1 | 正文 | 先期割缝衬管完井 | 先期割缝衬管完井 |  | 未审核 |  | 定义
159 | 3 | 完井工程与试油 | 2 | 正文 | 先期割缝衬管完井：是在钻达油气层顶部时下套管固井，然后换小钻头打开油气层，最后在油气层的裸露部分下入一根预先在地面打好孔眼或割好缝的衬管，并用衬管悬挂器将衬管悬挂固定在上部套管上。 | 先期割缝衬管完井：是在钻达油气层顶部时下套管固井，然后换小钻头打开油气层，最后在油气层的裸露部分下入一根预先在地面打好孔眼或割好缝的衬管，并用衬管悬挂器将衬管悬挂固定在上部套管上。 |  | 未审核 |  | 定义
159 | 3 | 完井工程与试油 | 3 | 空行 |  |  |  | 未审核 |  | 定义
160 | 3 | 完井工程与试油 | 1 | 正文 | 后期割缝衬管完井：是直接钻穿油气层，然后对油气层以上的井段注水泥固井。 | 后期割缝衬管完井：是直接钻穿油气层，然后对油气层以上的井段注水泥固井。 |  | 未审核 |  | 定义
160 | 3 | 完井工程与试油 | 2 | 正文 | 特点：①可以防砂和保护井壁，但无法进行分层开采 | 特点：①可以防砂和保护井壁，但无法进行分层开采 |  | 未审核 |  | 定义
160 | 3 | 完井工程与试油 | 3 | 正文 | ②工艺简单、操作方便、成本低，多用于出砂不严重的中、粗砂岩油气层。 | ②工艺简单、操作方便、成本低，多用于出砂不严重的中、粗砂岩油气层。 |  | 未审核 |  | 定义
161 | 3 | 完井工程与试油 | 1 | 正文 | 砾石充填完井法 | 砾石充填完井法 |  | 未审核 |  | 定义
161 | 3 | 完井工程与试油 | 2 | 正文 | *用于胶结疏松、出砂严重的地层，能有效保护井壁并防砂，但施工工序复杂。 | *用于胶结疏松、出砂严重的地层，能有效保护井壁并防砂，但施工工序复杂。 |  | 未审核 |  | 条目
161 | 3 | 完井工程与试油 | 3 | 正文 | 分为裸眼砾石充填完井和套管砾石充填完井。 | 分为裸眼砾石充填完井和套管砾石充填完井。 |  | 未审核 |  | 分类
161 | 3 | 完井工程与试油 | 4 | 空行 |  |  |  | 未审核 |  | 定义
162 | 3 | 完井工程与试油 | 1 | 正文 | 裸眼砾石充填完井的优点 | 裸眼砾石充填完井的优点 |  | 未审核 |  | 作用
162 | 3 | 完井工程与试油 | 2 | 正文 | 裸眼砾石充填完井的优点：流动面积大、流动阻力小， | 裸眼砾石充填完井的优点：流动面积大、流动阻力小， |  | 未审核 |  | 作用
162 | 3 | 完井工程与试油 | 3 | 正文 | 缺点：无法进行分层开采 | 缺点：无法进行分层开采 |  | 未审核 |  | 作用
162 | 3 | 完井工程与试油 | 4 | 空行 |  |  |  | 未审核 |  | 定义
163 | 3 | 完井工程与试油 | 1 | 正文 | 套管砾石充填完井的特点 | 套管砾石充填完井的特点 |  | 未审核 |  | 定义
163 | 3 | 完井工程与试油 | 2 | 正文 | 套管砾石充填完井的特点：现多采用高密度充填，其效率高、防砂效果好、有效期长；可以进行分层开采。 | 套管砾石充填完井的特点：现多采用高密度充填，其效率高、防砂效果好、有效期长；可以进行分层开采。 |  | 未审核 |  | 定义
163 | 3 | 完井工程与试油 | 3 | 空行 |  |  |  | 未审核 |  | 定义
164 | 3 | 完井工程与试油 | 1 | 正文 | 不同完井方法的适用井型 | 不同完井方法的适用井型 |  | 未审核 |  | 条件
164 | 3 | 完井工程与试油 | 2 | 正文 | 裸眼完井、射孔完井和割缝衬管完井均可在直井、定向井以及水平井中使用。 | 裸眼完井、射孔完井和割缝衬管完井均可在直井、定向井以及水平井中使用。 |  | 未审核 |  | 定义
164 | 3 | 完井工程与试油 | 3 | 空行 |  |  |  | 未审核 |  | 定义
165 | 3 | 完井工程与试油 | 1 | 正文 | 砾石充填完井的适用井型 | 砾石充填完井的适用井型 |  | 未审核 |  | 条件
165 | 3 | 完井工程与试油 | 2 | 正文 | 砾石充填完井可在直井和定向井中采用，但在水平井中慎用，因为水平井容易砂卡，砾石充填失败则不能达到防砂目的。 | 砾石充填完井可在直井和定向井中采用，但在水平井中慎用，因为水平井容易砂卡，砾石充填失败则不能达到防砂目的。 |  | 未审核 |  | 作用
165 | 3 | 完井工程与试油 | 3 | 空行 |  |  |  | 未审核 |  | 定义
166 | 3 | 完井工程与试油 | 1 | 正文 | 完井井口装置 | 完井井口装置 |  | 未审核 |  | 定义
166 | 3 | 完井工程与试油 | 2 | 正文 | 完井井口装置：装在地面用以悬吊和安放各种井内管柱，控制和引导井内油气流出或地面流体注入的井口设备。 | 完井井口装置：装在地面用以悬吊和安放各种井内管柱，控制和引导井内油气流出或地面流体注入的井口设备。 |  | 未审核 |  | 定义
166 | 3 | 完井工程与试油 | 3 | 空行 |  |  |  | 未审核 |  | 定义
167 | 3 | 完井工程与试油 | 1 | 正文 | 完井井口装置的组成 | 完井井口装置的组成 |  | 未审核 |  | 定义
167 | 3 | 完井工程与试油 | 2 | 正文 | 完井井口装置通常包括套管头、油管头和采油树三大主要部件。 | 完井井口装置通常包括套管头、油管头和采油树三大主要部件。 |  | 未审核 |  | 分类
167 | 3 | 完井工程与试油 | 3 | 空行 |  |  |  | 未审核 |  | 定义
168 | 3 | 完井工程与试油 | 1 | 正文 | 套管头：在井口装置的下端，是连接套管和各种井口的一种部件。 | 套管头：在井口装置的下端，是连接套管和各种井口的一种部件。 |  | 未审核 |  | 定义
168 | 3 | 完井工程与试油 | 2 | 正文 | 可支撑中间套管和生产套管的重力，密封各层套管间的环形空间，为井口防喷器、油管头和采油树上部井口装置提供过渡连接 | 可支撑中间套管和生产套管的重力，密封各层套管间的环形空间，为井口防喷器、油管头和采油树上部井口装置提供过渡连接 |  | 未审核 |  | 定义
168 | 3 | 完井工程与试油 | 3 | 空行 |  |  |  | 未审核 |  | 定义
169 | 3 | 完井工程与试油 | 1 | 正文 | 油管头 | 油管头 |  | 未审核 |  | 定义
169 | 3 | 完井工程与试油 | 2 | 正文 | 油管头：用于密封油管和生产套管(油层套管)的环形空间，悬挂油管柱和安装采油树。 | 油管头：用于密封油管和生产套管(油层套管)的环形空间，悬挂油管柱和安装采油树。 |  | 未审核 |  | 定义
169 | 3 | 完井工程与试油 | 3 | 空行 |  |  |  | 未审核 |  | 定义
170 | 3 | 完井工程与试油 | 1 | 正文 | 采油树 | 采油树 |  | 未审核 |  | 定义
170 | 3 | 完井工程与试油 | 2 | 正文 | 采油树：采油树安装在油管头上面，用以控制油气流动，进行有计划的安全生产以及完成测试、注液、酸化压裂等作业。 | 采油树：采油树安装在油管头上面，用以控制油气流动，进行有计划的安全生产以及完成测试、注液、酸化压裂等作业。 |  | 未审核 |  | 定义
170 | 3 | 完井工程与试油 | 3 | 空行 |  |  |  | 未审核 |  | 定义
171 | 3 | 完井工程与试油 | 1 | 正文 | 主要完井工艺 | 主要完井工艺 |  | 未审核 |  | 定义
171 | 3 | 完井工程与试油 | 2 | 正文 | 完井工艺流程包括：射孔、下油管、安装井口装置诱导油气流、完井测试等流程。 | 完井工艺流程包括：射孔、下油管、安装井口装置诱导油气流、完井测试等流程。 |  | 未审核 |  | 分类
171 | 3 | 完井工程与试油 | 3 | 空行 |  |  |  | 未审核 |  | 定义
172 | 3 | 完井工程与试油 | 1 | 正文 | 射孔 | 射孔 |  | 未审核 |  | 定义
172 | 3 | 完井工程与试油 | 2 | 正文 | 正压射孔：射孔时井底压力>油气层压力。射孔后的残渣和碎屑难以从地层排出，会堵塞射孔通道，伤害油气层 | 正压射孔：射孔时井底压力>油气层压力。射孔后的残渣和碎屑难以从地层排出，会堵塞射孔通道，伤害油气层 |  | 未审核 |  | 定义
172 | 3 | 完井工程与试油 | 3 | 正文 | 负压射孔：射孔时井底压力<地层压力。射孔后在压差作用下地层流体流向井底，带出残渣，不污染地层。 | 负压射孔：射孔时井底压力<地层压力。射孔后在压差作用下地层流体流向井底，带出残渣，不污染地层。 |  | 未审核 |  | 作用
172 | 3 | 完井工程与试油 | 4 | 正文 | （近年发展的新型射孔技术，已广泛用于生产） | （近年发展的新型射孔技术，已广泛用于生产） |  | 未审核 |  | 定义
172 | 3 | 完井工程与试油 | 5 | 空行 |  |  |  | 未审核 |  | 定义
173 | 3 | 完井工程与试油 | 1 | 正文 | 现代射孔工艺的类型 | 现代射孔工艺的类型 |  | 未审核 |  | 分类
173 | 3 | 完井工程与试油 | 2 | 正文 | 现代射孔工艺：电缆输送套管枪射孔、电缆输送过油管射孔、油管输送射孔、油管输送射孔联作、高压喷射和喷砂射孔、定方位射孔、超高压正压射孔、连续油管输送射孔等。 | 现代射孔工艺：电缆输送套管枪射孔、电缆输送过油管射孔、油管输送射孔、油管输送射孔联作、高压喷射和喷砂射孔、定方位射孔、超高压正压射孔、连续油管输送射孔等。 |  | 未审核 |  | 定义
173 | 3 | 完井工程与试油 | 3 | 空行 |  |  |  | 未审核 |  | 定义
174 | 3 | 完井工程与试油 | 1 | 正文 | 下油管 | 下油管 |  | 未审核 |  | 定义
174 | 3 | 完井工程与试油 | 2 | 正文 | 油管是地下油气流向地面的通道，也可用来实现选井、压井、酸化、压裂等措施的工具。 | 油管是地下油气流向地面的通道，也可用来实现选井、压井、酸化、压裂等措施的工具。 |  | 未审核 |  | 作用
174 | 3 | 完井工程与试油 | 3 | 正文 | 油管柱最下端的油管鞋是一个小内径的油管短节，用于防止井下压力及其他入井工具掉落井底。由于油管柱与套管间的环空由油管悬挂器密封，从地层流入井内的油气只能进入筛管并沿油管上升到地面。采油树与地面采油管线相连，有控制地将油气从井内输出。 | 油管柱最下端的油管鞋是一个小内径的油管短节，用于防止井下压力及其他入井工具掉落井底。由于油管柱与套管间的环空由油管悬挂器密封，从地层流入井内的油气只能进入筛管并沿油管上升到地面。采油树与地面采油管线相连，有控制地将油气从井内输出。 |  | 未审核 |  | 定义
174 | 3 | 完井工程与试油 | 4 | 空行 |  |  |  | 未审核 |  | 定义
175 | 3 | 完井工程与试油 | 1 | 正文 | 诱导油气流 | 诱导油气流 |  | 未审核 |  | 定义
175 | 3 | 完井工程与试油 | 2 | 正文 | 下完油管、安装好井口装置后，下一步工作一般是诱导油气流。对于因井内液柱压力过 | 下完油管、安装好井口装置后，下一步工作一般是诱导油气流。对于因井内液柱压力过 |  | 未审核 |  | 定义
175 | 3 | 完井工程与试油 | 3 | 正文 | 高而不能自喷的油气井，应设法降低井内液柱高度或流体密度，从而降低液柱压力，诱导油气流进入井内 | 高而不能自喷的油气井，应设法降低井内液柱高度或流体密度，从而降低液柱压力，诱导油气流进入井内 |  | 未审核 |  | 定义
175 | 3 | 完井工程与试油 | 4 | 空行 |  |  |  | 未审核 |  | 定义
176 | 3 | 完井工程与试油 | 1 | 正文 | 诱导油气流的方法 | 诱导油气流的方法 |  | 未审核 |  | 定义
176 | 3 | 完井工程与试油 | 2 | 正文 | 常用诱导油气流的方法有替喷法、提捞诱喷法、抽汲诱喷法、气举法。 | 常用诱导油气流的方法有替喷法、提捞诱喷法、抽汲诱喷法、气举法。 |  | 未审核 |  | 定义
176 | 3 | 完井工程与试油 | 3 | 空行 |  |  |  | 未审核 |  | 定义
177 | 3 | 完井工程与试油 | 1 | 正文 | 替喷法 | 替喷法 |  | 未审核 |  | 定义
177 | 3 | 完井工程与试油 | 2 | 正文 | 替喷法：用原油或清水等低密度液体将井内的钻井液循环替出，降低液柱压力以诱使油气流流入井内的方法。（降低流体密度） | 替喷法：用原油或清水等低密度液体将井内的钻井液循环替出，降低液柱压力以诱使油气流流入井内的方法。（降低流体密度） |  | 未审核 |  | 定义
177 | 3 | 完井工程与试油 | 3 | 空行 |  |  |  | 未审核 |  | 定义
178 | 3 | 完井工程与试油 | 1 | 正文 | 提捞诱喷法 | 提捞诱喷法 |  | 未审核 |  | 定义
178 | 3 | 完井工程与试油 | 2 | 正文 | 提捞诱喷法：用特制的提捞筒，将井筒中的液体捞出来，以降低液柱高度，诱导油气流进入井内。在替喷后仍无效的情况下采用提捞诱喷法。（降低液柱高度） | 提捞诱喷法：用特制的提捞筒，将井筒中的液体捞出来，以降低液柱高度，诱导油气流进入井内。在替喷后仍无效的情况下采用提捞诱喷法。（降低液柱高度） |  | 未审核 |  | 定义
178 | 3 | 完井工程与试油 | 3 | 空行 |  |  |  | 未审核 |  | 定义
179 | 3 | 完井工程与试油 | 1 | 正文 | 抽汲诱喷法 | 抽汲诱喷法 |  | 未审核 |  | 定义
179 | 3 | 完井工程与试油 | 2 | 分隔线 | ──────── | ──────── |  | 未审核 |  | 定义
179 | 3 | 完井工程与试油 | 3 | 正文 | 油管内下入特制的抽子，在油管内上下移动形成部分真空，将井筒内部分清水抽出，降低井内液柱高度，达到诱喷的目的。（降低液柱高度） | 油管内下入特制的抽子，在油管内上下移动形成部分真空，将井筒内部分清水抽出，降低井内液柱高度，达到诱喷的目的。（降低液柱高度） |  | 未审核 |  | 作用
179 | 3 | 完井工程与试油 | 4 | 正文 | 抽汲诱喷法用于替喷后仍不能自喷的井，可将井内液柱高度降到很低。 | 抽汲诱喷法用于替喷后仍不能自喷的井，可将井内液柱高度降到很低。 |  | 未审核 |  | 定义
179 | 3 | 完井工程与试油 | 5 | 空行 |  |  |  | 未审核 |  | 定义
180 | 3 | 完井工程与试油 | 1 | 正文 | 气举法 | 气举法 |  | 未审核 |  | 定义
180 | 3 | 完井工程与试油 | 2 | 分隔线 | ──────── | ──────── |  | 未审核 |  | 定义
180 | 3 | 完井工程与试油 | 3 | 正文 | 气举法与替喷法类似，只是替入井内的不是清水而是压缩空气，而且气体是从环空注入而不是经油管注入。（降低流体密度） | 气举法与替喷法类似，只是替入井内的不是清水而是压缩空气，而且气体是从环空注入而不是经油管注入。（降低流体密度） |  | 未审核 |  | 定义
180 | 3 | 完井工程与试油 | 4 | 正文 | *对于替喷无效的井，可采用气举法诱喷。 | *对于替喷无效的井，可采用气举法诱喷。 |  | 未审核 |  | 条目
180 | 3 | 完井工程与试油 | 5 | 空行 |  |  |  | 未审核 |  | 定义
181 | 3 | 完井工程与试油 | 1 | 正文 | 完井测试 | 完井测试 |  | 未审核 |  | 定义
181 | 3 | 完井工程与试油 | 2 | 正文 | 测定油气产量、地层压力、井底流动压力、井口压力和取全、取准油、气、水的资料，为油气开采提供可靠数据。 | 测定油气产量、地层压力、井底流动压力、井口压力和取全、取准油、气、水的资料，为油气开采提供可靠数据。 |  | 未审核 |  | 定义
181 | 3 | 完井工程与试油 | 3 | 空行 |  |  |  | 未审核 |  | 定义
182 | 3 | 完井工程与试油 | 1 | 正文 | 天然气产量的测定 | 天然气产量的测定 |  | 未审核 |  | 定义
182 | 3 | 完井工程与试油 | 2 | 正文 | 通常用节流式流量计测定天然气的产量。 | 通常用节流式流量计测定天然气的产量。 |  | 未审核 |  | 定义
182 | 3 | 完井工程与试油 | 3 | 空行 |  |  |  | 未审核 |  | 定义
183 | 3 | 完井工程与试油 | 1 | 正文 | 地层压力：关井，待井内压力恢复到稳定状态后，用井下压力计测得的井底压力。 | 地层压力：关井，待井内压力恢复到稳定状态后，用井下压力计测得的井底压力。 |  | 未审核 |  | 定义
183 | 3 | 完井工程与试油 | 2 | 空行 |  |  |  | 未审核 |  | 定义
183 | 3 | 完井工程与试油 | 3 | 正文 | 井底流动压力：稳定生产时测得的井底压力。 | 井底流动压力：稳定生产时测得的井底压力。 |  | 未审核 |  | 定义
183 | 3 | 完井工程与试油 | 4 | 空行 |  |  |  | 未审核 |  | 定义
183 | 3 | 完井工程与试油 | 5 | 正文 | 井口压力包括油压和套压。 | 井口压力包括油压和套压。 |  | 未审核 |  | 分类
183 | 3 | 完井工程与试油 | 6 | 空行 |  |  |  | 未审核 |  | 定义
183 | 3 | 完井工程与试油 | 7 | 正文 | *生产时油压和套压不同，而关井压力稳定后油压和套压应相等。 | *生产时油压和套压不同，而关井压力稳定后油压和套压应相等。 |  | 未审核 |  | 条目
183 | 3 | 完井工程与试油 | 8 | 空行 |  |  |  | 未审核 |  | 定义
184 | 3 | 完井工程与试油 | 1 | 正文 | 完井液的功能、分类 | 完井液的功能、分类 |  | 未审核 |  | 分类、作用
184 | 3 | 完井工程与试油 | 2 | 正文 | 完井液；一口井从钻开油气层直至正式投产前用于井筒的流体习惯上称为完井液。 | 完井液；一口井从钻开油气层直至正式投产前用于井筒的流体习惯上称为完井液。 |  | 未审核 |  | 定义
184 | 3 | 完井工程与试油 | 3 | 正文 | 广义上讲，在作业期间任何接触储层的流体都属于完井液，即从钻开油气层开始，包括射孔、试油、防砂以及各种增产措施等，应用于储层的流体均可称为完井液，都是提高现有储层生产能力的。它是直接接触储层流体，性能直接关系着油气田的储量和产量。 | 广义上讲，在作业期间任何接触储层的流体都属于完井液，即从钻开油气层开始，包括射孔、试油、防砂以及各种增产措施等，应用于储层的流体均可称为完井液，都是提高现有储层生产能力的。它是直接接触储层流体，性能直接关系着油气田的储量和产量。 |  | 未审核 |  | 定义、分类、作用、结果
184 | 3 | 完井工程与试油 | 4 | 空行 |  |  |  | 未审核 |  | 定义
185 | 3 | 完井工程与试油 | 1 | 正文 | 按作业类型和油气田的储层性质设计完井液的功能要求：（简答） | 按作业类型和油气田的储层性质设计完井液的功能要求：（简答） |  | 未审核 |  | 分类、条件、作用
185 | 3 | 完井工程与试油 | 2 | 分隔线 | ──────── | ──────── |  | 未审核 |  | 定义
185 | 3 | 完井工程与试油 | 3 | 正文 | 安稳护衡调配眼影粒腐 | [安稳护衡调配眼影粒腐] |  | 未审核 |  | 口诀
185 | 3 | 完井工程与试油 | 4 | 正文 | （1）平衡地层压力，保证作业安全。 | （1）平衡地层压力，保证作业安全。 |  | 未审核 |  | 条目
185 | 3 | 完井工程与试油 | 5 | 正文 | （2）具有优良的储层保护能力。 | （2）具有优良的储层保护能力。 |  | 未审核 |  | 定义
185 | 3 | 完井工程与试油 | 6 | 正文 | （3）维护井眼和套管。 | （3）维护井眼和套管。 |  | 未审核 |  | 定义
185 | 3 | 完井工程与试油 | 7 | 正文 | （4）携带、悬浮固相颗粒，维护井下清洁。 | （4）携带、悬浮固相颗粒，维护井下清洁。 |  | 未审核 |  | 定义
185 | 3 | 完井工程与试油 | 8 | 正文 | （5）具有良好的防腐能力，可减缓对套管和井下工具的腐蚀。 | （5）具有良好的防腐能力，可减缓对套管和井下工具的腐蚀。 |  | 未审核 |  | 定义
185 | 3 | 完井工程与试油 | 9 | 正文 | （6）在井筒中长期静置条件下保持井内各种性能的稳定。 | （6）在井筒中长期静置条件下保持井内各种性能的稳定。 |  | 未审核 |  | 条件
185 | 3 | 完井工程与试油 | 10 | 正文 | （7）对井下地球物理测井的指标没有影响。 | （7）对井下地球物理测井的指标没有影响。 |  | 未审核 |  | 作用
185 | 3 | 完井工程与试油 | 11 | 正文 | （8）能与其他工作液相配合。 | （8）能与其他工作液相配合。 |  | 未审核 |  | 定义
185 | 3 | 完井工程与试油 | 12 | 正文 | （9）其性能应能根据油井地质条件随时调整。 | （9）其性能应能根据油井地质条件随时调整。 |  | 未审核 |  | 条件
185 | 3 | 完井工程与试油 | 13 | 正文 | （10）使用安全，对环境和人体健康无害。 | （10）使用安全，对环境和人体健康无害。 |  | 未审核 |  | 定义
185 | 3 | 完井工程与试油 | 14 | 空行 |  |  |  | 未审核 |  | 定义
186 | 3 | 完井工程与试油 | 1 | 正文 | 完井液的分类 | 完井液的分类 |  | 未审核 |  | 分类
186 | 3 | 完井工程与试油 | 2 | 正文 | （1）按组成分类 | （1）按组成分类 |  | 未审核 |  | 分类、条目
186 | 3 | 完井工程与试油 | 3 | 正文 | ①水基完井液：清洁盐水聚合物完井液、聚合物低固相完井液、改性完井液 | ①水基完井液：清洁盐水聚合物完井液、聚合物低固相完井液、改性完井液 |  | 未审核 |  | 条目
186 | 3 | 完井工程与试油 | 4 | 正文 | ②油基完井液：全油基完井液 和 油包水乳化完井液 | ②油基完井液：全油基完井液 和 油包水乳化完井液 |  | 未审核 |  | 定义
186 | 3 | 完井工程与试油 | 5 | 正文 | ③气基完井液：气体（空气流体）、雾液、充气完井液、泡沫完井液 | ③气基完井液：气体（空气流体）、雾液、充气完井液、泡沫完井液 |  | 未审核 |  | 定义
186 | 3 | 完井工程与试油 | 6 | 正文 | （2）按用途分类(10个) | （2）按用途分类(10个) |  | 未审核 |  | 分类
186 | 3 | 完井工程与试油 | 7 | 正文 | 钻进液、水泥浆、射孔液、隔离液、封隔液、套管封隔液、砾石充填液、修井液、压裂液和酸化液。 | 钻进液、水泥浆、射孔液、隔离液、封隔液、套管封隔液、砾石充填液、修井液、压裂液和酸化液。 |  | 未审核 |  | 定义
186 | 3 | 完井工程与试油 | 8 | 空行 |  |  |  | 未审核 |  | 定义
187 | 3 | 完井工程与试油 | 1 | 正文 | 地层测试技术 | 地层测试技术 |  | 未审核 |  | 定义
187 | 3 | 完井工程与试油 | 2 | 正文 | 是指在钻井过程中或完井之后对油气层进行测试，通过地层测试检测目的层是否含有油气，抽取液体样品测取压力等特性资料，及时准确地对产层进行经济和技术评价 | 是指在钻井过程中或完井之后对油气层进行测试，通过地层测试检测目的层是否含有油气，抽取液体样品测取压力等特性资料，及时准确地对产层进行经济和技术评价 |  | 未审核 |  | 定义、机理、作用
187 | 3 | 完井工程与试油 | 3 | 正文 | *是核实油气储层有无产能的唯一方法，是进一步检查油气田开发效果的重要手段。 | *是核实油气储层有无产能的唯一方法，是进一步检查油气田开发效果的重要手段。 |  | 未审核 |  | 条目
187 | 3 | 完井工程与试油 | 4 | 空行 |  |  |  | 未审核 |  | 定义
188 | 3 | 完井工程与试油 | 1 | 正文 | 地层测试技术的分类 | 地层测试技术的分类 |  | 未审核 |  | 分类
188 | 3 | 完井工程与试油 | 2 | 正文 | 地层测试技术分类：①钻杆地层测试技术（简称DST）和②电缆地层测试技术。 | 地层测试技术分类：①钻杆地层测试技术（简称DST）和②电缆地层测试技术。 |  | 未审核 |  | 分类
188 | 3 | 完井工程与试油 | 3 | 空行 |  |  |  | 未审核 |  | 定义
189 | 3 | 完井工程与试油 | 1 | 正文 | 钻杆地层测试(简称DST)（简答） | 钻杆地层测试(简称DST)（简答） |  | 未审核 |  | 定义
189 | 3 | 完井工程与试油 | 2 | 分隔线 | ──────── | ──────── |  | 未审核 |  | 定义
189 | 3 | 完井工程与试油 | 3 | 正文 | 用钻杆或油管将地层测试器送入井内，测试取得井下①压力-时间关系曲线以及②地层流体样品。 | 用钻杆或油管将地层测试器送入井内，测试取得井下①压力-时间关系曲线以及②地层流体样品。 |  | 未审核 |  | 结果
189 | 3 | 完井工程与试油 | 4 | 空行 |  |  |  | 未审核 |  | 定义
190 | 3 | 完井工程与试油 | 1 | 正文 | 钻杆地层测试目的 | 钻杆地层测试目的 |  | 未审核 |  | 作用
190 | 3 | 完井工程与试油 | 2 | 分隔线 | ──────── | ──────── |  | 未审核 |  | 定义
190 | 3 | 完井工程与试油 | 3 | 正文 | ①探明新地区、新构造、新层位是否具有工业油气流。 | ①探明新地区、新构造、新层位是否具有工业油气流。 |  | 未审核 |  | 条目
190 | 3 | 完井工程与试油 | 4 | 正文 | ②查明油气田含油面积及油水或气水边界，油气藏驱动类型和产油、气能力。 | ②查明油气田含油面积及油水或气水边界，油气藏驱动类型和产油、气能力。 |  | 未审核 |  | 分类
190 | 3 | 完井工程与试油 | 5 | 正文 | ③通过分层测试，计算出储层和流体的参数，为估算油、气储量和制定油气田开发方案提供依据。 | ③通过分层测试，计算出储层和流体的参数，为估算油、气储量和制定油气田开发方案提供依据。 |  | 未审核 |  | 定义
190 | 3 | 完井工程与试油 | 6 | 空行 |  |  |  | 未审核 |  | 定义
191 | 3 | 完井工程与试油 | 1 | 正文 | 电缆地层测试 | 电缆地层测试 |  | 未审核 |  | 定义
191 | 3 | 完井工程与试油 | 2 | 分隔线 | ──────── | ──────── |  | 未审核 |  | 定义
191 | 3 | 完井工程与试油 | 3 | 正文 | 是测井作业的一种，录取的资料是①储层的纵向压力分布和②储层流体样品，其资料解释分析属于压力动态分析范畴。 | 是测井作业的一种，录取的资料是①储层的纵向压力分布和②储层流体样品，其资料解释分析属于压力动态分析范畴。 |  | 未审核 |  | 定义
191 | 3 | 完井工程与试油 | 4 | 空行 |  |  |  | 未审核 |  | 定义
192 | 3 | 完井工程与试油 | 1 | 正文 | 电缆地层测试目的 | 电缆地层测试目的 |  | 未审核 |  | 作用
192 | 3 | 完井工程与试油 | 2 | 分隔线 | ──────── | ──────── |  | 未审核 |  | 定义
192 | 3 | 完井工程与试油 | 3 | 正文 | ①取得目的层的压力及压力响应剖面。 | ①取得目的层的压力及压力响应剖面。 |  | 未审核 |  | 作用、条目
192 | 3 | 完井工程与试油 | 4 | 正文 | ②取得电测解释中可疑层或目的层的流体样品。 | ②取得电测解释中可疑层或目的层的流体样品。 |  | 未审核 |  | 作用
192 | 3 | 完井工程与试油 | 5 | 空行 |  |  |  | 未审核 |  | 定义
193 | 3 | 完井工程与试油 | 1 | 正文 | 投产措施 | 投产措施 |  | 未审核 |  | 作用
193 | 3 | 完井工程与试油 | 2 | 正文 | 投产措施：生产套管完井并经射孔后，即交付投产，投产前需采取措施达到预期生产能力。 | 投产措施：生产套管完井并经射孔后，即交付投产，投产前需采取措施达到预期生产能力。 |  | 未审核 |  | 作用
193 | 3 | 完井工程与试油 | 3 | 空行 |  |  |  | 未审核 |  | 定义
194 | 3 | 完井工程与试油 | 1 | 正文 | 通井目的 | 通井目的 |  | 未审核 |  | 作用
194 | 3 | 完井工程与试油 | 2 | 正文 | 通井目的是用通径规来检验井筒是否畅通无阻。 | 通井目的是用通径规来检验井筒是否畅通无阻。 |  | 未审核 |  | 作用
194 | 3 | 完井工程与试油 | 3 | 空行 |  |  |  | 未审核 |  | 定义
195 | 3 | 完井工程与试油 | 1 | 正文 | 通井一般分为管柱通井和钢丝绳通井两种。 | 通井一般分为管柱通井和钢丝绳通井两种。 |  | 未审核 |  | 分类
195 | 3 | 完井工程与试油 | 2 | 正文 | 通井工具：通径规、铅模等 | 通井工具：通径规、铅模等 |  | 未审核 |  | 定义
195 | 3 | 完井工程与试油 | 3 | 空行 |  |  |  | 未审核 |  | 定义
196 | 3 | 完井工程与试油 | 1 | 正文 | 通径规的用途 | 通径规的用途 |  | 未审核 |  | 定义
196 | 3 | 完井工程与试油 | 2 | 正文 | 通径规是检查套管、油管内径的简单且常用的工具。 | 通径规是检查套管、油管内径的简单且常用的工具。 |  | 未审核 |  | 定义
196 | 3 | 完井工程与试油 | 3 | 空行 |  |  |  | 未审核 |  | 定义
197 | 3 | 完井工程与试油 | 1 | 正文 | 通径规检查流程 | 通径规检查流程 |  | 未审核 |  | 定义
197 | 3 | 完井工程与试油 | 2 | 正文 | 通径规具体流程：通径规在井筒内顺利通过，表明此井筒通径符合要求。如果遇阻，则表明井下可能有砂柱、落物或套管变形，应进一步检查。当通径规遇阻起出后，应下入铅模通井检查，以确定落物或井下套管变形的情况。 | 通径规具体流程：通径规在井筒内顺利通过，表明此井筒通径符合要求。如果遇阻，则表明井下可能有砂柱、落物或套管变形，应进一步检查。当通径规遇阻起出后，应下入铅模通井检查，以确定落物或井下套管变形的情况。 |  | 未审核 |  | 条件
197 | 3 | 完井工程与试油 | 3 | 空行 |  |  |  | 未审核 |  | 定义
198 | 3 | 完井工程与试油 | 1 | 正文 | 刮管目的 | 刮管目的 |  | 未审核 |  | 作用
198 | 3 | 完井工程与试油 | 2 | 正文 | 刮管目的：把套管内壁上的水泥及炮眼毛刺清除掉，以保证下井工具正常工作及封隔器成功坐封。 | 刮管目的：把套管内壁上的水泥及炮眼毛刺清除掉，以保证下井工具正常工作及封隔器成功坐封。 |  | 未审核 |  | 作用
198 | 3 | 完井工程与试油 | 3 | 空行 |  |  |  | 未审核 |  | 定义
199 | 3 | 完井工程与试油 | 1 | 正文 | 套管刮削工具2种 | 套管刮削工具2种 |  | 未审核 |  | 定义
199 | 3 | 完井工程与试油 | 2 | 正文 | 胶筒式套管刮削器和弹簧式套管刮削器（往复刮削）； | 胶筒式套管刮削器和弹簧式套管刮削器（往复刮削）； |  | 未审核 |  | 定义
199 | 3 | 完井工程与试油 | 3 | 空行 |  |  |  | 未审核 |  | 定义
200 | 3 | 完井工程与试油 | 1 | 正文 | 洗井目的 | 洗井目的 |  | 未审核 |  | 作用
200 | 3 | 完井工程与试油 | 2 | 正文 | 洗井目的：把井筒内的脏物用洗井液冲洗并带出井筒，为以后的施工做好准备。 | 洗井目的：把井筒内的脏物用洗井液冲洗并带出井筒，为以后的施工做好准备。 |  | 未审核 |  | 作用
200 | 3 | 完井工程与试油 | 3 | 空行 |  |  |  | 未审核 |  | 定义
201 | 3 | 完井工程与试油 | 1 | 正文 | 洗井方式分类 | 洗井方式分类 |  | 未审核 |  | 分类
201 | 3 | 完井工程与试油 | 2 | 正文 | 洗井方式分类：正循环洗井和反循环洗井。 | 洗井方式分类：正循环洗井和反循环洗井。 |  | 未审核 |  | 分类
201 | 3 | 完井工程与试油 | 3 | 空行 |  |  |  | 未审核 |  | 定义
202 | 3 | 完井工程与试油 | 1 | 正文 | 正循环洗井：洗井液由油管泵入，套管返出。（正：油入套出） | 正循环洗井：洗井液由油管泵入，套管返出。（正：油入套出） |  | 未审核 |  | 定义
202 | 3 | 完井工程与试油 | 2 | 正文 | 反循环洗井：洗井液由套管泵入，油管返出。 | 反循环洗井：洗井液由套管泵入，油管返出。 |  | 未审核 |  | 定义
202 | 3 | 完井工程与试油 | 3 | 正文 | 当泵的排量足够大时，应采用正循环洗井方式，储层的回压小，井内脏物不易伤害储层； | 当泵的排量足够大时，应采用正循环洗井方式，储层的回压小，井内脏物不易伤害储层； |  | 未审核 |  | 定义
202 | 3 | 完井工程与试油 | 4 | 正文 | 当泵的排量较小时，可采用反循环洗井方式，洗井液上返速度快，携带脏物能力强。 | 当泵的排量较小时，可采用反循环洗井方式，洗井液上返速度快，携带脏物能力强。 |  | 未审核 |  | 定义
202 | 3 | 完井工程与试油 | 5 | 空行 |  |  |  | 未审核 |  | 定义
203 | 3 | 完井工程与试油 | 1 | 正文 | 正循环洗井的适用条件 | 正循环洗井的适用条件 |  | 未审核 |  | 条件
203 | 3 | 完井工程与试油 | 2 | 正文 | 油气层回压较大、易伤害储层一般都采用正循环洗井方式，可大排量、连续循环洗井。 | 油气层回压较大、易伤害储层一般都采用正循环洗井方式，可大排量、连续循环洗井。 |  | 未审核 |  | 定义
203 | 3 | 完井工程与试油 | 3 | 空行 |  |  |  | 未审核 |  | 定义
204 | 3 | 完井工程与试油 | 1 | 正文 | 常规排液措施 | 常规排液措施 |  | 未审核 |  | 作用
204 | 3 | 完井工程与试油 | 2 | 正文 | 常规排液措施包括①替喷排液、②抽汲排液、③气举排液、④泡沫排液。 | 常规排液措施包括①替喷排液、②抽汲排液、③气举排液、④泡沫排液。 |  | 未审核 |  | 分类、作用
204 | 3 | 完井工程与试油 | 3 | 空行 |  |  |  | 未审核 |  | 定义
205 | 3 | 完井工程与试油 | 1 | 正文 | 替喷排液 | 替喷排液 |  | 未审核 |  | 定义
205 | 3 | 完井工程与试油 | 2 | 正文 | 油井在正压差射孔后，由于液柱压力高于储层压力，油井不能自喷。 | 油井在正压差射孔后，由于液柱压力高于储层压力，油井不能自喷。 |  | 未审核 |  | 定义
205 | 3 | 完井工程与试油 | 3 | 正文 | 定义：是减小井内液体的相对密度，使井内液柱的回压低于储层压力而达到诱喷的目的。 | 定义：是减小井内液体的相对密度，使井内液柱的回压低于储层压力而达到诱喷的目的。 |  | 未审核 |  | 定义、作用
205 | 3 | 完井工程与试油 | 4 | 正文 | 具体施工时先用低密度液体替出井中的压井液，包括：常规替喷法、二次替喷法。 | 具体施工时先用低密度液体替出井中的压井液，包括：常规替喷法、二次替喷法。 |  | 未审核 |  | 分类
205 | 3 | 完井工程与试油 | 5 | 空行 |  |  |  | 未审核 |  | 定义
206 | 3 | 完井工程与试油 | 1 | 正文 | 常规替喷法 | 常规替喷法 |  | 未审核 |  | 定义
206 | 3 | 完井工程与试油 | 2 | 正文 | 指把油管下到人工井底以上1m左右时，用替喷液把压井液替出，然后上提油管到油层中部或上部完井。 | 指把油管下到人工井底以上1m左右时，用替喷液把压井液替出，然后上提油管到油层中部或上部完井。 |  | 未审核 |  | 数值
206 | 3 | 完井工程与试油 | 3 | 空行 |  |  |  | 未审核 |  | 定义
206 | 3 | 完井工程与试油 | 4 | 正文 | 适用性：只限于用在自喷能力不强、替完替喷液到油井喷油之间有一段间歇，来得及上提油管的油井。（自喷能力弱） | 适用性：只限于用在自喷能力不强、替完替喷液到油井喷油之间有一段间歇，来得及上提油管的油井。（自喷能力弱） |  | 未审核 |  | 条件
206 | 3 | 完井工程与试油 | 5 | 空行 |  |  |  | 未审核 |  | 定义
207 | 3 | 完井工程与试油 | 1 | 正文 | 二次替喷法 | 二次替喷法 |  | 未审核 |  | 定义
207 | 3 | 完井工程与试油 | 2 | 正文 | 二次替喷法：指先把油管下到人工井底以上1m左右，替入一段替喷液，再用压井液把替喷液替到油层部位以上，之后上提油管至油层中部，最后用替喷液替出油层顶部以上的全部压井液。 | 二次替喷法：指先把油管下到人工井底以上1m左右，替入一段替喷液，再用压井液把替喷液替到油层部位以上，之后上提油管至油层中部，最后用替喷液替出油层顶部以上的全部压井液。 |  | 未审核 |  | 数值
207 | 3 | 完井工程与试油 | 3 | 空行 |  |  |  | 未审核 |  | 定义
208 | 3 | 完井工程与试油 | 1 | 正文 | 二次替喷法排液诱导油流的优点 | 二次替喷法排液诱导油流的优点 |  | 未审核 |  | 作用
208 | 3 | 完井工程与试油 | 2 | 正文 | 生产压差的形成均匀缓慢，不致引起井壁的坍塌而使油层出砂。（自喷能力强） | 生产压差的形成均匀缓慢，不致引起井壁的坍塌而使油层出砂。（自喷能力强） |  | 未审核 |  | 定义
208 | 3 | 完井工程与试油 | 3 | 空行 |  |  |  | 未审核 |  | 定义
209 | 3 | 完井工程与试油 | 1 | 正文 | 抽汲排液 | 抽汲排液 |  | 未审核 |  | 定义
209 | 3 | 完井工程与试油 | 2 | 正文 | *抽汲排液的诱导强度比替喷大 | *抽汲排液的诱导强度比替喷大 |  | 未审核 |  | 条目
209 | 3 | 完井工程与试油 | 3 | 正文 | 抽汲是指用专用工具（油管抽子、提捞筒）把井内液体抽到地面，以降低液面高度，即减小液柱对油层回压的一种排液措施。 | 抽汲是指用专用工具（油管抽子、提捞筒）把井内液体抽到地面，以降低液面高度，即减小液柱对油层回压的一种排液措施。 |  | 未审核 |  | 定义、作用
209 | 3 | 完井工程与试油 | 4 | 正文 | 作用：降压诱喷、解除油层某种堵塞 | 作用：降压诱喷、解除油层某种堵塞 |  | 未审核 |  | 作用
209 | 3 | 完井工程与试油 | 5 | 正文 | 适用性：用于喷势不大的自喷井或有自喷能力但在钻井过程中因钻井液漏失而使油层 | 适用性：用于喷势不大的自喷井或有自喷能力但在钻井过程中因钻井液漏失而使油层 |  | 未审核 |  | 条件、机理
209 | 3 | 完井工程与试油 | 6 | 正文 | 受到伤害的油井。 | 受到伤害的油井。 |  | 未审核 |  | 定义
209 | 3 | 完井工程与试油 | 7 | 空行 |  |  |  | 未审核 |  | 定义
210 | 3 | 完井工程与试油 | 1 | 正文 | 气举排液：采用高压气体压缩机把气体压入井中而将压井液排出的诱导油流的方法。 | 气举排液：采用高压气体压缩机把气体压入井中而将压井液排出的诱导油流的方法。 |  | 未审核 |  | 定义
210 | 3 | 完井工程与试油 | 2 | 正文 | 突出特点：井内液体回压急速下降，只适用于胶结坚实的砂岩或碳酸盐岩储层油井排液。 | 突出特点：井内液体回压急速下降，只适用于胶结坚实的砂岩或碳酸盐岩储层油井排液。 |  | 未审核 |  | 条件
210 | 3 | 完井工程与试油 | 3 | 正文 | 对一些胶结疏松的砂岩，要控制好捞空深度和气举排液速度，以免破坏储层结构而出砂。 | 对一些胶结疏松的砂岩，要控制好捞空深度和气举排液速度，以免破坏储层结构而出砂。 |  | 未审核 |  | 定义
210 | 3 | 完井工程与试油 | 4 | 空行 |  |  |  | 未审核 |  | 定义
211 | 3 | 完井工程与试油 | 1 | 正文 | 气举排液分类 | 气举排液分类 |  | 未审核 |  | 分类
211 | 3 | 完井工程与试油 | 2 | 正文 | 常规气举排液、多级气举阀气举排液、混气水气举排液、连续油管气举排液。 | 常规气举排液、多级气举阀气举排液、混气水气举排液、连续油管气举排液。 |  | 未审核 |  | 定义
212 | 3 | 完井工程与试油 | 1 | 正文 | 常规气举排液 | 常规气举排液 |  | 未审核 |  | 定义
212 | 3 | 完井工程与试油 | 2 | 正文 | 正举是把气体从油管压入，气液混合物从油套环空上升喷至地面； | 正举是把气体从油管压入，气液混合物从油套环空上升喷至地面； |  | 未审核 |  | 定义
212 | 3 | 完井工程与试油 | 3 | 正文 | 反举是把气体从油套环空注入，气液混合物从油管喷至地面。 | 反举是把气体从油套环空注入，气液混合物从油管喷至地面。 |  | 未审核 |  | 定义
212 | 3 | 完井工程与试油 | 4 | 空行 |  |  |  | 未审核 |  | 定义
213 | 3 | 完井工程与试油 | 1 | 正文 | 多级气举阀气举排液 | 多级气举阀气举排液 |  | 未审核 |  | 定义
213 | 3 | 完井工程与试油 | 2 | 正文 | 多级气举阀气举排液：是根据排液的需要设计好多级气举阀管柱，主要是选择好气举阀的类型并计算好各级阀的下入深度，计算方法参照气举采油设计。 | 多级气举阀气举排液：是根据排液的需要设计好多级气举阀管柱，主要是选择好气举阀的类型并计算好各级阀的下入深度，计算方法参照气举采油设计。 |  | 未审核 |  | 分类
213 | 3 | 完井工程与试油 | 3 | 空行 |  |  |  | 未审核 |  | 定义
214 | 3 | 完井工程与试油 | 1 | 正文 | 多级气举阀气举排液特点 | 多级气举阀气举排液特点 |  | 未审核 |  | 定义
214 | 3 | 完井工程与试油 | 2 | 正文 | 多级气举阀气举排液特点：油井液柱回压的下降是逐级降低的，比常规气举排液的急速下降要缓和一些，对油层回压小，伤害也小。 | 多级气举阀气举排液特点：油井液柱回压的下降是逐级降低的，比常规气举排液的急速下降要缓和一些，对油层回压小，伤害也小。 |  | 未审核 |  | 定义
215 | 3 | 完井工程与试油 | 1 | 正文 | 泡沫排液 | 泡沫排液 |  | 未审核 |  | 定义
215 | 3 | 完井工程与试油 | 2 | 正文 | 特点：液柱压力低、滤失量小、携砂性能好、摩阻损失小、助排能力强、对油层伤害小等特性。产生泡沫的首要条件是气体与液体发生接触，其次须加入某些表面活性剂（称起泡剂)，使泡沫稳定。 | 特点：液柱压力低、滤失量小、携砂性能好、摩阻损失小、助排能力强、对油层伤害小等特性。产生泡沫的首要条件是气体与液体发生接触，其次须加入某些表面活性剂（称起泡剂)，使泡沫稳定。 |  | 未审核 |  | 条件
215 | 3 | 完井工程与试油 | 3 | 空行 |  |  |  | 未审核 |  | 定义
216 | 3 | 完井工程与试油 | 1 | 正文 | 完井管柱的类型与适用条件 | 完井管柱的类型与适用条件 |  | 未审核 |  | 分类、条件
216 | 3 | 完井工程与试油 | 2 | 正文 | 完井管柱：包括油管、套管和按一定功用组合而成的井下工具。（是完井的最后环节。） | 完井管柱：包括油管、套管和按一定功用组合而成的井下工具。（是完井的最后环节。） |  | 未审核 |  | 分类
216 | 3 | 完井工程与试油 | 3 | 空行 |  |  |  | 未审核 |  | 定义
217 | 3 | 完井工程与试油 | 1 | 正文 | 生产井完井管柱 | 生产井完井管柱 |  | 未审核 |  | 定义
217 | 3 | 完井工程与试油 | 2 | 正文 | 设计合理自喷生产管柱的关键技术是 | 设计合理自喷生产管柱的关键技术是 |  | 未审核 |  | 定义
217 | 3 | 完井工程与试油 | 3 | 正文 | 根据油管敏感性分析确定油管的合理直径。 | 根据油管敏感性分析确定油管的合理直径。 |  | 未审核 |  | 定义
217 | 3 | 完井工程与试油 | 4 | 正文 | *自喷井生产管柱主要分为两种①全井合采管柱和②分层开采管柱。 | *自喷井生产管柱主要分为两种①全井合采管柱和②分层开采管柱。 |  | 未审核 |  | 分类、条目
217 | 3 | 完井工程与试油 | 5 | 空行 |  |  |  | 未审核 |  | 定义
218 | 3 | 完井工程与试油 | 1 | 正文 | 全井合采管柱 | 全井合采管柱 |  | 未审核 |  | 定义
218 | 3 | 完井工程与试油 | 2 | 正文 | 全井合采管柱：结构简单，适用于单层系的油井或层数不多、层间差异不大的油井。 | 全井合采管柱：结构简单，适用于单层系的油井或层数不多、层间差异不大的油井。 |  | 未审核 |  | 条件
218 | 3 | 完井工程与试油 | 3 | 空行 |  |  |  | 未审核 |  | 定义
219 | 3 | 完井工程与试油 | 1 | 正文 | 双管分层开采管柱 | 双管分层开采管柱 |  | 未审核 |  | 定义
219 | 3 | 完井工程与试油 | 2 | 正文 | 双管分层开采管柱：结构复杂，主要由封隔器、配产器及其他配套的井下工具组成，适用于层间差异大的自喷井，可解决层间的干扰和矛盾，充分发挥各层段的潜力，提高采油速度。 | 双管分层开采管柱：结构复杂，主要由封隔器、配产器及其他配套的井下工具组成，适用于层间差异大的自喷井，可解决层间的干扰和矛盾，充分发挥各层段的潜力，提高采油速度。 |  | 未审核 |  | 条件
219 | 3 | 完井工程与试油 | 3 | 空行 |  |  |  | 未审核 |  | 定义
220 | 3 | 完井工程与试油 | 1 | 正文 | 其他情况 | 其他情况 |  | 未审核 |  | 定义
220 | 3 | 完井工程与试油 | 2 | 正文 | ①深井不压井作业管柱（用于深井自喷井） | ①深井不压井作业管柱（用于深井自喷井） |  | 未审核 |  | 条目
220 | 3 | 完井工程与试油 | 3 | 正文 | ②射孔生产联作自喷管柱（用于投产射孔时需负压射孔、停喷后转为其他采油方式的井）。 | ②射孔生产联作自喷管柱（用于投产射孔时需负压射孔、停喷后转为其他采油方式的井）。 |  | 未审核 |  | 定义
221 | 3 | 完井工程与试油 | 1 | 正文 | 注水井完井管柱 | 注水井完井管柱 |  | 未审核 |  | 定义
221 | 3 | 完井工程与试油 | 2 | 正文 | ①笼统注水管柱：管柱结构简单，适用于注水层数少，层间压差小的水井。 | ①笼统注水管柱：管柱结构简单，适用于注水层数少，层间压差小的水井。 |  | 未审核 |  | 条件、条目
221 | 3 | 完井工程与试油 | 3 | 正文 | ②分层注水管柱（多层同井注水管柱） | ②分层注水管柱（多层同井注水管柱） |  | 未审核 |  | 定义
221 | 3 | 完井工程与试油 | 4 | 正文 | 分层注水管柱按配水器的结构分为固定配水管柱、活动配水管柱、偏心配水管柱。 | 分层注水管柱按配水器的结构分为固定配水管柱、活动配水管柱、偏心配水管柱。 |  | 未审核 |  | 分类
221 | 3 | 完井工程与试油 | 5 | 空行 |  |  |  | 未审核 |  | 定义
222 | 3 | 完井工程与试油 | 1 | 正文 | 天然气井完井管柱 | 天然气井完井管柱 |  | 未审核 |  | 定义
222 | 3 | 完井工程与试油 | 2 | 空行 |  |  |  | 未审核 |  | 定义
222 | 3 | 完井工程与试油 | 3 | 正文 | 定向井完井管柱 | 定向井完井管柱 |  | 未审核 |  | 定义
222 | 3 | 完井工程与试油 | 4 | 正文 | 各种泵特别是有杆泵只有在泵身倾角小于30°才能正常工作。 | 各种泵特别是有杆泵只有在泵身倾角小于30°才能正常工作。 |  | 未审核 |  | 定义
222 | 3 | 完井工程与试油 | 5 | 空行 |  |  |  | 未审核 |  | 定义
222 | 3 | 完井工程与试油 | 6 | 正文 | 水平井完井管柱 | 水平井完井管柱 |  | 未审核 |  | 定义
222 | 3 | 完井工程与试油 | 7 | 空行 |  |  |  | 未审核 |  | 定义
223 | 4 | 油气田开发基础 | 1 | 正文 | 油气田开发原则 | 油气田开发原则 |  | 未审核 |  | 条件
223 | 4 | 油气田开发基础 | 2 | 分隔线 | ──────── | ──────── |  | 未审核 |  | 定义
223 | 4 | 油气田开发基础 | 3 | 正文 | 速步术式原层 | [速步术式原层] |  | 未审核 |  | 口诀
223 | 4 | 油气田开发基础 | 4 | 正文 | ①规定采油速度和稳产年限：采油速度是指油田（藏）年产油量（大部分稳产期内采出）与其地质储量的比值。 | ①规定采油速度和稳产年限：采油速度是指油田（藏）年产油量（大部分稳产期内采出）与其地质储量的比值。 |  | 未审核 |  | 定义、条目
223 | 4 | 油气田开发基础 | 5 | 正文 | ②规定开采方式和注水方式 | ②规定开采方式和注水方式 |  | 未审核 |  | 定义
223 | 4 | 油气田开发基础 | 6 | 正文 | ③确定开发层系：开发层系是由一些独立的、上下有良好隔层、油层性质相近、驱动方式相近、具备一定储量和生产能力的油层组合而成的。开发层系用一套独立的井网开发，是一个最基本的开发单元。 | ③确定开发层系：开发层系是由一些独立的、上下有良好隔层、油层性质相近、驱动方式相近、具备一定储量和生产能力的油层组合而成的。开发层系用一套独立的井网开发，是一个最基本的开发单元。 |  | 未审核 |  | 定义
223 | 4 | 油气田开发基础 | 7 | 正文 | ④制定开发步骤 | ④制定开发步骤 |  | 未审核 |  | 定义
223 | 4 | 油气田开发基础 | 8 | 正文 | ①部署基础井网 | ①部署基础井网 |  | 未审核 |  | 定义
223 | 4 | 油气田开发基础 | 9 | 正文 | ②确定生产井网和射孔方案 | ②确定生产井网和射孔方案 |  | 未审核 |  | 定义
223 | 4 | 油气田开发基础 | 10 | 正文 | ③编制注采工艺方案 | ③编制注采工艺方案 |  | 未审核 |  | 定义
223 | 4 | 油气田开发基础 | 11 | 正文 | ⑤确定合理的布井原则：合理布井要求在保证采油速度的条件下，采用井数最少的井网，最大限度地控制住地下储量，以减少储量损失。 | ⑤确定合理的布井原则：合理布井要求在保证采油速度的条件下，采用井数最少的井网，最大限度地控制住地下储量，以减少储量损失。 |  | 未审核 |  | 条件
223 | 4 | 油气田开发基础 | 12 | 正文 | ⑥确定采油工艺技术和增注措施 | ⑥确定采油工艺技术和增注措施 |  | 未审核 |  | 作用
224 | 4 | 油气田开发基础 | 1 | 正文 | 油气田开发流程应该考虑的因素 | 油气田开发流程应该考虑的因素 |  | 未审核 |  | 定义
224 | 4 | 油气田开发基础 | 2 | 分隔线 | ──────── | ──────── |  | 未审核 |  | 定义
224 | 4 | 油气田开发基础 | 3 | 正文 | 术能环稳效速率 | [术能环稳效速率] |  | 未审核 |  | 口诀
224 | 4 | 油气田开发基础 | 4 | 正文 | ①采油速度，即以什么样的速度进行开发； | ①采油速度，即以什么样的速度进行开发； |  | 未审核 |  | 条目
224 | 4 | 油气田开发基础 | 5 | 正文 | ②油田地下能量的利用和补充； | ②油田地下能量的利用和补充； |  | 未审核 |  | 定义
224 | 4 | 油气田开发基础 | 6 | 正文 | ③油田最终采收率的大小； | ③油田最终采收率的大小； |  | 未审核 |  | 定义
224 | 4 | 油气田开发基础 | 7 | 正文 | ④油田稳产年限； | ④油田稳产年限； |  | 未审核 |  | 定义
224 | 4 | 油气田开发基础 | 8 | 正文 | ⑤油田开发经济效果； | ⑤油田开发经济效果； |  | 未审核 |  | 定义
224 | 4 | 油气田开发基础 | 9 | 正文 | ⑥各类工艺技术水平； | ⑥各类工艺技术水平； |  | 未审核 |  | 定义
224 | 4 | 油气田开发基础 | 10 | 正文 | ⑦对环境的影响。 | ⑦对环境的影响。 |  | 未审核 |  | 作用
224 | 4 | 油气田开发基础 | 11 | 空行 |  |  |  | 未审核 |  | 定义
225 | 4 | 油气田开发基础 | 1 | 正文 | 详探阶段要解决的问题 | 详探阶段要解决的问题 |  | 未审核 |  | 定义
225 | 4 | 油气田开发基础 | 2 | 正文 | ①以含油层系为基础的地质研究； | ①以含油层系为基础的地质研究； |  | 未审核 |  | 条目
225 | 4 | 油气田开发基础 | 3 | 正文 | ②储层特征及储层流体特性； | ②储层特征及储层流体特性； |  | 未审核 |  | 结果
225 | 4 | 油气田开发基础 | 4 | 正文 | ③储量估算； | ③储量估算； |  | 未审核 |  | 定义
225 | 4 | 油气田开发基础 | 5 | 正文 | ④天然能量评价； | ④天然能量评价； |  | 未审核 |  | 定义
225 | 4 | 油气田开发基础 | 6 | 正文 | ⑤生产能力。 | ⑤生产能力。 |  | 未审核 |  | 定义
226 | 4 | 油气田开发基础 | 1 | 正文 | 开发前的准备工作内容 | 开发前的准备工作内容 |  | 未审核 |  | 定义
226 | 4 | 油气田开发基础 | 2 | 正文 | （1）地震细测工作 | （1）地震细测工作 |  | 未审核 |  | 条目
226 | 4 | 油气田开发基础 | 3 | 正文 | *通常测线密度应在2 km/km² | *通常测线密度应在2 km/km² |  | 未审核 |  | 公式、条目
226 | 4 | 油气田开发基础 | 4 | 正文 | 目的：主要查明油藏构造情况，以便用较少的探井资料完成详探任务 | 目的：主要查明油藏构造情况，以便用较少的探井资料完成详探任务 |  | 未审核 |  | 作用
226 | 4 | 油气田开发基础 | 5 | 正文 | 结果：目的层构造形态清楚：断层情况清楚（走向、落差、倾角）；含油圈闭面积清楚。 | 结果：目的层构造形态清楚：断层情况清楚（走向、落差、倾角）；含油圈闭面积清楚。 |  | 未审核 |  | 作用、结果
226 | 4 | 油气田开发基础 | 6 | 正文 | （2）钻详探资料井(取芯资料井) | （2）钻详探资料井(取芯资料井) |  | 未审核 |  | 定义
226 | 4 | 油气田开发基础 | 7 | 正文 | 目的：详探工作中最重要和最关键的工作是钻详探资料井，直接认识油层，为布置生产井网提供地质依据。 | 目的：详探工作中最重要和最关键的工作是钻详探资料井，直接认识油层，为布置生产井网提供地质依据。 |  | 未审核 |  | 作用
226 | 4 | 油气田开发基础 | 8 | 正文 | 任务：认识油层本身性质和特征及变化规律；探边、探断层。 | 任务：认识油层本身性质和特征及变化规律；探边、探断层。 |  | 未审核 |  | 结果
226 | 4 | 油气田开发基础 | 9 | 正文 | 成果：（对录井资料、测井资料、岩心资料综合研究）地层对比，隔层对比；稳定油层 | 成果：（对录井资料、测井资料、岩心资料综合研究）地层对比，隔层对比；稳定油层 |  | 未审核 |  | 定义
226 | 4 | 油气田开发基础 | 10 | 正文 | 的性质及其分布（主力层）；对断层、隔层性质及其分布作出评价；进行岩心资料研究。 | 的性质及其分布（主力层）；对断层、隔层性质及其分布作出评价；进行岩心资料研究。 |  | 未审核 |  | 定义
226 | 4 | 油气田开发基础 | 11 | 正文 | （3）油井的试油和试采 | （3）油井的试油和试采 |  | 未审核 |  | 定义
226 | 4 | 油气田开发基础 | 12 | 正文 | 目的：取得各种测试资料，为开发方案中某些具体技术界限和技术指标提出可行的确定 | 目的：取得各种测试资料，为开发方案中某些具体技术界限和技术指标提出可行的确定 |  | 未审核 |  | 作用
226 | 4 | 油气田开发基础 | 13 | 正文 | 办法。 | 办法。 |  | 未审核 |  | 定义
226 | 4 | 油气田开发基础 | 14 | 空行 |  |  |  | 未审核 |  | 定义
228 | 4 | 油气田开发基础 | 1 | 正文 | 试油：在油井完成后，把油、气、水从地层中诱导到地面上来，并经过专门测试取得各种资料的工作。 | 试油：在油井完成后，把油、气、水从地层中诱导到地面上来，并经过专门测试取得各种资料的工作。 |  | 未审核 |  | 定义
228 | 4 | 油气田开发基础 | 2 | 正文 | 试油主要任务 | 试油主要任务 |  | 未审核 |  | 定义
228 | 4 | 油气田开发基础 | 3 | 分隔线 | ──────── | ──────── |  | 未审核 |  | 定义
228 | 4 | 油气田开发基础 | 4 | 正文 | ①了解油层及其流体性质， | ①了解油层及其流体性质， |  | 未审核 |  | 条目
228 | 4 | 油气田开发基础 | 5 | 正文 | ②确定油田的工业开采价值， | ②确定油田的工业开采价值， |  | 未审核 |  | 定义
228 | 4 | 油气田开发基础 | 6 | 正文 | ③为确定各个不同含油面积、计算储量和确定油井合理工作制度提供必要的资料。 | ③为确定各个不同含油面积、计算储量和确定油井合理工作制度提供必要的资料。 |  | 未审核 |  | 定义
228 | 4 | 油气田开发基础 | 7 | 空行 |  |  |  | 未审核 |  | 定义
228 | 4 | 油气田开发基础 | 8 | 正文 | （试油资料包括：产量数据、压力数据、油气水基本物性资料、温度数据） | （试油资料包括：产量数据、压力数据、油气水基本物性资料、温度数据） |  | 未审核 |  | 分类
228 | 4 | 油气田开发基础 | 9 | 空行 |  |  |  | 未审核 |  | 定义
229 | 4 | 油气田开发基础 | 1 | 正文 | 试采 | 试采 |  | 未审核 |  | 定义
229 | 4 | 油气田开发基础 | 2 | 正文 | 试油后，以较高的产量生产，通过试采，暴露出油田生产中的矛盾，以便在编制的方案中加以考虑。 | 试油后，以较高的产量生产，通过试采，暴露出油田生产中的矛盾，以便在编制的方案中加以考虑。 |  | 未审核 |  | 定义
229 | 4 | 油气田开发基础 | 3 | 正文 | 试采主要任务 | 试采主要任务 |  | 未审核 |  | 定义
229 | 4 | 油气田开发基础 | 4 | 分隔线 | ──────── | ──────── |  | 未审核 |  | 定义
229 | 4 | 油气田开发基础 | 5 | 正文 | 地能转错情 | [地能转错情] |  | 未审核 |  | 口诀
229 | 4 | 油气田开发基础 | 6 | 正文 | ①油井生产能力（主力油层的能力、产量递减情况）； | ①油井生产能力（主力油层的能力、产量递减情况）； |  | 未审核 |  | 条目
229 | 4 | 油气田开发基础 | 7 | 正文 | ②天然能量、驱动类型； | ②天然能量、驱动类型； |  | 未审核 |  | 分类
229 | 4 | 油气田开发基础 | 8 | 正文 | ③油层连通性和层间干扰情况； | ③油层连通性和层间干扰情况； |  | 未审核 |  | 定义
229 | 4 | 油气田开发基础 | 9 | 正文 | ④适合该油层的增产措施 | ④适合该油层的增产措施 |  | 未审核 |  | 作用
229 | 4 | 油气田开发基础 | 10 | 正文 | ⑤落实边界、断层等的地质因素。 | ⑤落实边界、断层等的地质因素。 |  | 未审核 |  | 定义
229 | 4 | 油气田开发基础 | 11 | 空行 |  |  |  | 未审核 |  | 定义
229 | 4 | 油气田开发基础 | 12 | 空行 |  |  |  | 未审核 |  | 定义
230 | 4 | 油气田开发基础 | 1 | 正文 | 生产试验区：对于准备开发的大型油田，在详探程度较高和地面建设条件比较有利的地区，先划出一块具有代表性面积作为生产试验区，用正规井网正式开发，开展 | 生产试验区：对于准备开发的大型油田，在详探程度较高和地面建设条件比较有利的地区，先划出一块具有代表性面积作为生产试验区，用正规井网正式开发，开展 |  | 未审核 |  | 条件
230 | 4 | 油气田开发基础 | 2 | 正文 | 各种生产试验。 | 各种生产试验。 |  | 未审核 |  | 定义
230 | 4 | 油气田开发基础 | 3 | 正文 | *对于复杂油田或中小型油田，当其不具备开辟生产试验区的条件时，也应力求开辟 | *对于复杂油田或中小型油田，当其不具备开辟生产试验区的条件时，也应力求开辟 |  | 未审核 |  | 条件、条目
230 | 4 | 油气田开发基础 | 4 | 正文 | 试验单元或试验井组。 | 试验单元或试验井组。 |  | 未审核 |  | 定义
231 | 4 | 油气田开发基础 | 1 | 正文 | 基础井网：基础井网是以某一主要含油层为目标而首先设计的基本生产井和注水井， | 基础井网：基础井网是以某一主要含油层为目标而首先设计的基本生产井和注水井， |  | 未审核 |  | 定义
231 | 4 | 油气田开发基础 | 2 | 正文 | 是开发区的第一套正式开发井网。 | 是开发区的第一套正式开发井网。 |  | 未审核 |  | 定义
231 | 4 | 油气田开发基础 | 3 | 空行 |  |  |  | 未审核 |  | 定义
232 | 4 | 油气田开发基础 | 1 | 正文 | 开辟生产试验区的目的和要求 | 开辟生产试验区的目的和要求 |  | 未审核 |  | 条件、作用
232 | 4 | 油气田开发基础 | 2 | 分隔线 | ──────── | ──────── |  | 未审核 |  | 定义
232 | 4 | 油气田开发基础 | 3 | 正文 | 目的：进一步认识油田的静态和动态规律，指导油田全面开发。 | 目的：进一步认识油田的静态和动态规律，指导油田全面开发。 |  | 未审核 |  | 作用、结果
232 | 4 | 油气田开发基础 | 4 | 正文 | 要求 | 要求 |  | 未审核 |  | 条件
232 | 4 | 油气田开发基础 | 5 | 正文 | 地位独规 | [地位独规] |  | 未审核 |  | 口诀
232 | 4 | 油气田开发基础 | 6 | 正文 | ①开辟的位置和范围应具有代表性；（具有普遍指导意义） | ①开辟的位置和范围应具有代表性；（具有普遍指导意义） |  | 未审核 |  | 作用、条目
232 | 4 | 油气田开发基础 | 7 | 正文 | ②生产试验区应具有一定的独立性，将试验区对全油田开发的影响降到最低程度； | ②生产试验区应具有一定的独立性，将试验区对全油田开发的影响降到最低程度； |  | 未审核 |  | 作用
232 | 4 | 油气田开发基础 | 8 | 正文 | ③应具有一定的生产规模（不受其他影响） | ③应具有一定的生产规模（不受其他影响） |  | 未审核 |  | 作用
232 | 4 | 油气田开发基础 | 9 | 正文 | ④应尽可能考虑地面建设。 | ④应尽可能考虑地面建设。 |  | 未审核 |  | 定义
232 | 4 | 油气田开发基础 | 10 | 空行 |  |  |  | 未审核 |  | 定义
233 | 4 | 油气田开发基础 | 1 | 正文 | 生产试验区的局限与补充试验 | 生产试验区的局限与补充试验 |  | 未审核 |  | 定义
233 | 4 | 油气田开发基础 | 2 | 正文 | 生产试验区是一个开发区，它不可能进行一个油田尤其是一个大油田开发过程中所需要的各种试验，更不可能进行对比性试验。因此还必须进行多种综合的和单项的开发试验，为制定开发方案的各项技术方针和原则提供依据。 | 生产试验区是一个开发区，它不可能进行一个油田尤其是一个大油田开发过程中所需要的各种试验，更不可能进行对比性试验。因此还必须进行多种综合的和单项的开发试验，为制定开发方案的各项技术方针和原则提供依据。 |  | 未审核 |  | 条件、机理
234 | 4 | 油气田开发基础 | 1 | 正文 | 部署基础开发井网的目的 | 部署基础开发井网的目的 |  | 未审核 |  | 作用
234 | 4 | 油气田开发基础 | 2 | 分隔线 | ──────── | ──────── |  | 未审核 |  | 定义
234 | 4 | 油气田开发基础 | 3 | 正文 | 根据详探井和生产试验区的资料，虽可基本掌握油层性质和生产动态，但仍存在较大局限性。特别是对于整装的大油田，在详探井的控制面积1～2km²下，很难掌握其非均质特点。为解决此问题，采用部署基础井网的办法。 | 根据详探井和生产试验区的资料，虽可基本掌握油层性质和生产动态，但仍存在较大局限性。特别是对于整装的大油田，在详探井的控制面积1～2km²下，很难掌握其非均质特点。为解决此问题，采用部署基础井网的办法。 |  | 未审核 |  | 定义
235 | 4 | 油气田开发基础 | 1 | 正文 | 部署基础开发井网的要求 | 部署基础开发井网的要求 |  | 未审核 |  | 条件
235 | 4 | 油气田开发基础 | 2 | 分隔线 | ──────── | ──────── |  | 未审核 |  | 定义
235 | 4 | 油气田开发基础 | 3 | 正文 | ①应在开发区总体的基础上进行，不能孤立地进行部署。 | ①应在开发区总体的基础上进行，不能孤立地进行部署。 |  | 未审核 |  | 条目
235 | 4 | 油气田开发基础 | 4 | 正文 | ②在实施上要分步进行。基础井网钻完后，暂不射孔，及时进行油层对比，搞清地质 | ②在实施上要分步进行。基础井网钻完后，暂不射孔，及时进行油层对比，搞清地质 |  | 未审核 |  | 定义
235 | 4 | 油气田开发基础 | 5 | 正文 | 情况，必要时可先修改原定方案，再射孔投产。 | 情况，必要时可先修改原定方案，再射孔投产。 |  | 未审核 |  | 定义
236 | 4 | 油气田开发基础 | 1 | 正文 | 开发层系划分的概念 | 开发层系划分的概念 |  | 未审核 |  | 定义
236 | 4 | 油气田开发基础 | 2 | 正文 | 所谓开发层系划分，就是把特征相近的油层组合在一起，用单独一套开发井网进行开发，并以此为基础进行生产规划、动态研究和调整。 | 所谓开发层系划分，就是把特征相近的油层组合在一起，用单独一套开发井网进行开发，并以此为基础进行生产规划、动态研究和调整。 |  | 未审核 |  | 结果
236 | 4 | 油气田开发基础 | 3 | 空行 |  |  |  | 未审核 |  | 定义
237 | 4 | 油气田开发基础 | 1 | 正文 | 从多油层储层非均质特征说明开发层系划分的必要性（简答） | 从多油层储层非均质特征说明开发层系划分的必要性（简答） |  | 未审核 |  | 结果
237 | 4 | 油气田开发基础 | 2 | 分隔线 | ──────── | ──────── |  | 未审核 |  | 定义
237 | 4 | 油气田开发基础 | 3 | 正文 | 所谓开发层系划分，就是把性质相近的油层组合在一起，用单独一套开发井网进行开发，并以此为基础进行规划、研究和调整。 | 所谓开发层系划分，就是把性质相近的油层组合在一起，用单独一套开发井网进行开发，并以此为基础进行规划、研究和调整。 |  | 未审核 |  | 定义
237 | 4 | 油气田开发基础 | 4 | 正文 | 必要性 | 必要性 |  | 未审核 |  | 定义
237 | 4 | 油气田开发基础 | 5 | 正文 | 天性关压 | [天性关压] |  | 未审核 |  | 口诀
237 | 4 | 油气田开发基础 | 6 | 正文 | ①储层性质的差别； | ①储层性质的差别； |  | 未审核 |  | 条目
237 | 4 | 油气田开发基础 | 7 | 正文 | ②各层油水关系的差别； | ②各层油水关系的差别； |  | 未审核 |  | 结果
237 | 4 | 油气田开发基础 | 8 | 正文 | ③各层间天然能量驱动方式的差别； | ③各层间天然能量驱动方式的差别； |  | 未审核 |  | 定义
237 | 4 | 油气田开发基础 | 9 | 正文 | ④各油层油气水的性质、压力系统差别。 | ④各油层油气水的性质、压力系统差别。 |  | 未审核 |  | 定义
237 | 4 | 油气田开发基础 | 10 | 正文 | （通常情况下，多油层油田的层间非均质性比较严重，必须十分重视对开发层系的 | （通常情况下，多油层油田的层间非均质性比较严重，必须十分重视对开发层系的 |  | 未审核 |  | 定义
237 | 4 | 油气田开发基础 | 11 | 正文 | 划分与组合。在注水开发条件下，多油层油田的储量动用程度和水驱采收率与开发层系的划分有着极大的关系。) | 划分与组合。在注水开发条件下，多油层油田的储量动用程度和水驱采收率与开发层系的划分有着极大的关系。) |  | 未审核 |  | 条件、结果
237 | 4 | 油气田开发基础 | 12 | 空行 |  |  |  | 未审核 |  | 定义
238 | 4 | 油气田开发基础 | 1 | 正文 | 开发层系划分的意义 | 开发层系划分的意义 |  | 未审核 |  | 作用
238 | 4 | 油气田开发基础 | 2 | 分隔线 | ──────── | ──────── |  | 未审核 |  | 定义
238 | 4 | 油气田开发基础 | 3 | 正文 | 基发适提 | [基发适提] |  | 未审核 |  | 口诀
238 | 4 | 油气田开发基础 | 4 | 正文 | ①有利于发挥各油层的作用； | ①有利于发挥各油层的作用； |  | 未审核 |  | 作用、条目
238 | 4 | 油气田开发基础 | 5 | 正文 | ②提高采油速度，缩短开发时间； | ②提高采油速度，缩短开发时间； |  | 未审核 |  | 定义
238 | 4 | 油气田开发基础 | 6 | 正文 | ③是部署井网和规划生产设施的基础。确定了开发层系，一般也就确定了井网套数； | ③是部署井网和规划生产设施的基础。确定了开发层系，一般也就确定了井网套数； |  | 未审核 |  | 定义
238 | 4 | 油气田开发基础 | 7 | 正文 | ④适应采油工艺技术发展的要求。 | ④适应采油工艺技术发展的要求。 |  | 未审核 |  | 条件
238 | 4 | 油气田开发基础 | 8 | 空行 |  |  |  | 未审核 |  | 定义
239 | 4 | 油气田开发基础 | 1 | 正文 | 开发层系划分须遵循的基本原则（简答） | 开发层系划分须遵循的基本原则（简答） |  | 未审核 |  | 条件
239 | 4 | 油气田开发基础 | 2 | 分隔线 | ──────── | ──────── |  | 未审核 |  | 定义
239 | 4 | 油气田开发基础 | 3 | 正文 | 厚隔技物 | [厚隔技物] |  | 未审核 |  | 口诀
239 | 4 | 油气田开发基础 | 4 | 正文 | （1）同一层系内的油层物性应当接近，尤其渗透率要接近，减少层间矛盾。 | （1）同一层系内的油层物性应当接近，尤其渗透率要接近，减少层间矛盾。 |  | 未审核 |  | 条目
239 | 4 | 油气田开发基础 | 5 | 正文 | （2）开发层系应具有一定的厚度和储量，满足一定的采油速度。 | （2）开发层系应具有一定的厚度和储量，满足一定的采油速度。 |  | 未审核 |  | 定义
239 | 4 | 油气田开发基础 | 6 | 正文 | （3）各开发层系间必须具有良好的隔层 | （3）各开发层系间必须具有良好的隔层 |  | 未审核 |  | 定义
239 | 4 | 油气田开发基础 | 7 | 正文 | （4）要考虑采油工艺技术水平，相邻油层尽可能组合在一起，以减少工作量。 | （4）要考虑采油工艺技术水平，相邻油层尽可能组合在一起，以减少工作量。 |  | 未审核 |  | 定义
239 | 4 | 油气田开发基础 | 8 | 空行 |  |  |  | 未审核 |  | 定义
240 | 4 | 油气田开发基础 | 1 | 正文 | 多油层不能用一套开发层系开发 | 多油层不能用一套开发层系开发 |  | 未审核 |  | 定义
240 | 4 | 油气田开发基础 | 2 | 正文 | ①储层岩性和特性差别较大； | ①储层岩性和特性差别较大； |  | 未审核 |  | 条目
240 | 4 | 油气田开发基础 | 3 | 空行 |  |  |  | 未审核 |  | 定义
240 | 4 | 油气田开发基础 | 4 | 正文 | ②油气的物理化学性质不同； | ②油气的物理化学性质不同； |  | 未审核 |  | 定义
240 | 4 | 油气田开发基础 | 5 | 正文 | ③油层的压力系统和驱动方式不同； | ③油层的压力系统和驱动方式不同； |  | 未审核 |  | 定义
240 | 4 | 油气田开发基础 | 6 | 正文 | ④油层的层数太多，含油层段过大。 | ④油层的层数太多，含油层段过大。 |  | 未审核 |  | 定义
240 | 4 | 油气田开发基础 | 7 | 空行 |  |  |  | 未审核 |  | 定义
241 | 4 | 油气田开发基础 | 1 | 正文 | 层系划分和井网部署各自侧重解决的生产矛盾 | 层系划分和井网部署各自侧重解决的生产矛盾 |  | 未审核 |  | 定义
241 | 4 | 油气田开发基础 | 2 | 正文 | 层系划分与井网部署是相互依存的，但两者有不同的侧重面。 | 层系划分与井网部署是相互依存的，但两者有不同的侧重面。 |  | 未审核 |  | 定义
241 | 4 | 油气田开发基础 | 3 | 正文 | （1）层系划分：主要是解决层间矛盾，通过层系的合理组合，使同一开发层系内各个层之间的矛盾较小，干扰较小。（主要考虑纵向上非均质性） | （1）层系划分：主要是解决层间矛盾，通过层系的合理组合，使同一开发层系内各个层之间的矛盾较小，干扰较小。（主要考虑纵向上非均质性） |  | 未审核 |  | 条目
241 | 4 | 油气田开发基础 | 4 | 正文 | （2）井网部署：主要是调整平面矛盾，通过井网的合理部署，减少平面矛盾和井间干扰。（主要考虑平面上非均质性） | （2）井网部署：主要是调整平面矛盾，通过井网的合理部署，减少平面矛盾和井间干扰。（主要考虑平面上非均质性） |  | 未审核 |  | 定义
241 | 4 | 油气田开发基础 | 5 | 空行 |  |  |  | 未审核 |  | 定义
242 | 4 | 油气田开发基础 | 1 | 正文 | 合理划分开发层系和采用先进的开采技术都是解决层间矛盾的重要途径，但是它们不能互相代替。分层开采工艺的发展提高了层系划分的效果，而合理地划分层系则为充分发挥分层开采工艺的作用创造了条件，二者相辅相成。 | 合理划分开发层系和采用先进的开采技术都是解决层间矛盾的重要途径，但是它们不能互相代替。分层开采工艺的发展提高了层系划分的效果，而合理地划分层系则为充分发挥分层开采工艺的作用创造了条件，二者相辅相成。 |  | 未审核 |  | 条件、作用
242 | 4 | 油气田开发基础 | 2 | 正文 | 一般来说，工艺上分层段能力大，层系就可以划得粗一些；分层段能力小，层系就 | 一般来说，工艺上分层段能力大，层系就可以划得粗一些；分层段能力小，层系就 |  | 未审核 |  | 定义
242 | 4 | 油气田开发基础 | 3 | 正文 | 可以划得细一些。开发井的层系可以粗划，而注水井的层系则要细划。 | 可以划得细一些。开发井的层系可以粗划，而注水井的层系则要细划。 |  | 未审核 |  | 定义
242 | 4 | 油气田开发基础 | 4 | 空行 |  |  |  | 未审核 |  | 定义
243 | 4 | 油气田开发基础 | 1 | 正文 | 开发层系的开发顺序 | 开发层系的开发顺序 |  | 未审核 |  | 定义
243 | 4 | 油气田开发基础 | 2 | 正文 | 当几套开发层系指标相当时，在经济和建设能力等条件允许的情况下，可以分别采用不同的井网同时开发，否则应尽可能先开发最下边的层系，将上边层系的开发时间放在后面，待基础层系开发完后再回采。这一情况所钻的井数少，投资也少，但速度慢。 | 当几套开发层系指标相当时，在经济和建设能力等条件允许的情况下，可以分别采用不同的井网同时开发，否则应尽可能先开发最下边的层系，将上边层系的开发时间放在后面，待基础层系开发完后再回采。这一情况所钻的井数少，投资也少，但速度慢。 |  | 未审核 |  | 条件
243 | 4 | 油气田开发基础 | 3 | 空行 |  |  |  | 未审核 |  | 定义
244 | 4 | 油气田开发基础 | 1 | 正文 | 如果高渗透层和低渗透层合采，则由于低渗透层的油流阻力大，限制其生产能力，而且高渗透层过早水淹或水窜，将会形成强水洗带（或大孔道），最终降低注水利用率和注水开发效果。 | 如果高渗透层和低渗透层合采，则由于低渗透层的油流阻力大，限制其生产能力，而且高渗透层过早水淹或水窜，将会形成强水洗带（或大孔道），最终降低注水利用率和注水开发效果。 |  | 未审核 |  | 定义
244 | 4 | 油气田开发基础 | 2 | 空行 |  |  |  | 未审核 |  | 定义
244 | 4 | 油气田开发基础 | 3 | 正文 | 如果低压层和高压层合采，则低压层往往不出油，甚至高压层的流体有可能窜入低压层。 | 如果低压层和高压层合采，则低压层往往不出油，甚至高压层的流体有可能窜入低压层。 |  | 未审核 |  | 定义
244 | 4 | 油气田开发基础 | 4 | 空行 |  |  |  | 未审核 |  | 定义
245 | 4 | 油气田开发基础 | 1 | 正文 | 天然地层能量的定义 | 天然地层能量的定义 |  | 未审核 |  | 定义
245 | 4 | 油气田开发基础 | 2 | 正文 | 天然地层能量：在没有任何人工补充能量的情况下，地层所具有的能量。 | 天然地层能量：在没有任何人工补充能量的情况下，地层所具有的能量。 |  | 未审核 |  | 定义
245 | 4 | 油气田开发基础 | 3 | 空行 |  |  |  | 未审核 |  | 定义
245 | 4 | 油气田开发基础 | 4 | 空行 |  |  |  | 未审核 |  | 定义
246 | 4 | 油气田开发基础 | 1 | 正文 | 天然能量：油层中油气水构成有关统一的水动力系统。油层未被打开时，油、气、水 | 天然能量：油层中油气水构成有关统一的水动力系统。油层未被打开时，油、气、水 |  | 未审核 |  | 定义
246 | 4 | 油气田开发基础 | 2 | 正文 | 处于平衡状态，油层内部承受着较大的压力而具有潜在能量。 | 处于平衡状态，油层内部承受着较大的压力而具有潜在能量。 |  | 未审核 |  | 定义
246 | 4 | 油气田开发基础 | 3 | 空行 |  |  |  | 未审核 |  | 定义
246 | 4 | 油气田开发基础 | 4 | 空行 |  |  |  | 未审核 |  | 定义
247 | 4 | 油气田开发基础 | 1 | 正文 | 驱动方式的定义 | 驱动方式的定义 |  | 未审核 |  | 定义
247 | 4 | 油气田开发基础 | 2 | 正文 | 驱动方式：是全部油层工作条件的综合，各种驱动方式也是油藏中排油的主要动力来源。这种动力既可以来自于自然界，它与油藏的地质条件有关，也可以来自人工补充的能量。 | 驱动方式：是全部油层工作条件的综合，各种驱动方式也是油藏中排油的主要动力来源。这种动力既可以来自于自然界，它与油藏的地质条件有关，也可以来自人工补充的能量。 |  | 未审核 |  | 条件
247 | 4 | 油气田开发基础 | 3 | 空行 |  |  |  | 未审核 |  | 定义
248 | 4 | 油气田开发基础 | 1 | 正文 | 油层的天然能量包括以下几种类型 | 油层的天然能量包括以下几种类型 |  | 未审核 |  | 分类
248 | 4 | 油气田开发基础 | 2 | 正文 | ①流体和岩石的弹性能、 | ①流体和岩石的弹性能、 |  | 未审核 |  | 条目
248 | 4 | 油气田开发基础 | 3 | 正文 | ②溶解气的弹性膨胀能、 | ②溶解气的弹性膨胀能、 |  | 未审核 |  | 定义
248 | 4 | 油气田开发基础 | 4 | 正文 | ③水柱压能、 | ③水柱压能、 |  | 未审核 |  | 定义
248 | 4 | 油气田开发基础 | 5 | 正文 | ④气顶压缩气的膨胀能、 | ④气顶压缩气的膨胀能、 |  | 未审核 |  | 定义
248 | 4 | 油气田开发基础 | 6 | 正文 | ⑤地层油本身的重力势能 | ⑤地层油本身的重力势能 |  | 未审核 |  | 定义
248 | 4 | 油气田开发基础 | 7 | 空行 |  |  |  | 未审核 |  | 定义
249 | 4 | 油气田开发基础 | 1 | 正文 | 驱油的主要机理 | 驱油的主要机理 |  | 未审核 |  | 机理
249 | 4 | 油气田开发基础 | 2 | 正文 | （1）流体和岩石的弹性能：流体和岩石颗粒膨胀，地层压实。 | （1）流体和岩石的弹性能：流体和岩石颗粒膨胀，地层压实。 |  | 未审核 |  | 条目
249 | 4 | 油气田开发基础 | 3 | 正文 | * 弹性能的大小与综合压缩系数、油层的超压程度（油层压力高于饱和压力的大小）、 | * 弹性能的大小与综合压缩系数、油层的超压程度（油层压力高于饱和压力的大小）、 |  | 未审核 |  | 公式、条目
249 | 4 | 油气田开发基础 | 4 | 正文 | 压降的大小及油层体积有关，当采用该驱动方式时，油层流体饱和度一般不变化。 | 压降的大小及油层体积有关，当采用该驱动方式时，油层流体饱和度一般不变化。 |  | 未审核 |  | 定义
249 | 4 | 油气田开发基础 | 5 | 正文 | （2）溶解气的弹性膨胀能：溶解气膨胀。 | （2）溶解气的弹性膨胀能：溶解气膨胀。 |  | 未审核 |  | 定义
249 | 4 | 油气田开发基础 | 6 | 正文 | （3）水柱压能：刚性水驱能量主要是边水重力作用；弹性水驱主要依靠含油区和含水 | （3）水柱压能：刚性水驱能量主要是边水重力作用；弹性水驱主要依靠含油区和含水 |  | 未审核 |  | 作用
249 | 4 | 油气田开发基础 | 7 | 正文 | 区压力降低而释放出的弹性能量来进行开采。 | 区压力降低而释放出的弹性能量来进行开采。 |  | 未审核 |  | 定义
249 | 4 | 油气田开发基础 | 8 | 正文 | *露头水柱压能的大小不但与露头和油藏埋深的高度差有关，还与露头到油藏距离及供水区的渗透率有关， | *露头水柱压能的大小不但与露头和油藏埋深的高度差有关，还与露头到油藏距离及供水区的渗透率有关， |  | 未审核 |  | 条目
249 | 4 | 油气田开发基础 | 9 | 正文 | （4）气顶压缩气的膨胀能：主要是气顶中气体的膨胀作用，也伴随一定程度的溶解 | （4）气顶压缩气的膨胀能：主要是气顶中气体的膨胀作用，也伴随一定程度的溶解 |  | 未审核 |  | 作用
249 | 4 | 油气田开发基础 | 10 | 正文 | 气驱 | 气驱 |  | 未审核 |  | 定义
249 | 4 | 油气田开发基础 | 11 | 正文 | （5）地层油本身的重力势能；靠原油自身重力将油驱向井底，在其他能量趋于枯竭 | （5）地层油本身的重力势能；靠原油自身重力将油驱向井底，在其他能量趋于枯竭 |  | 未审核 |  | 定义
249 | 4 | 油气田开发基础 | 12 | 正文 | 时，重力就成为驱动原油向井底流动的主要能量。 | 时，重力就成为驱动原油向井底流动的主要能量。 |  | 未审核 |  | 定义
249 | 4 | 油气田开发基础 | 13 | 正文 | *特别是对于地层倾角较大、渗透性较好的油藏，重力驱油效果更加显著。 | *特别是对于地层倾角较大、渗透性较好的油藏，重力驱油效果更加显著。 |  | 未审核 |  | 条目
249 | 4 | 油气田开发基础 | 14 | 空行 |  |  |  | 未审核 |  | 定义
250 | 4 | 油气田开发基础 | 1 | 正文 | 驱动方式包括：①弹性驱动、②溶解气驱动、③水压驱动（刚性水驱、弹性水驱）、 | 驱动方式包括：①弹性驱动、②溶解气驱动、③水压驱动（刚性水驱、弹性水驱）、 |  | 未审核 |  | 分类
250 | 4 | 油气田开发基础 | 2 | 正文 | ④气压驱动（刚性气驱、弹性气驱）、⑤重力驱动 | ④气压驱动（刚性气驱、弹性气驱）、⑤重力驱动 |  | 未审核 |  | 定义
250 | 4 | 油气田开发基础 | 3 | 空行 |  |  |  | 未审核 |  | 定义
251 | 5 | 油藏驱动与试井 | 1 | 正文 | 弹性驱动 | 弹性驱动 |  | 未审核 |  | 定义
251 | 5 | 油藏驱动与试井 | 2 | 正文 | 形成条件：无边底水或边底水不活跃，又无气顶且原始油层压力Pi>饱和压力Pb时， | 形成条件：无边底水或边底水不活跃，又无气顶且原始油层压力Pi>饱和压力Pb时， |  | 未审核 |  | 条件
251 | 5 | 油藏驱动与试井 | 3 | 正文 | 这类油藏一般为封闭油藏和断块油藏。 | 这类油藏一般为封闭油藏和断块油藏。 |  | 未审核 |  | 定义
251 | 5 | 油藏驱动与试井 | 4 | 空行 |  |  |  | 未审核 |  | 定义
251 | 5 | 油藏驱动与试井 | 5 | 正文 | 机理：流体和岩石颗粒膨胀，地层压实，原油被排挤入井中。 | 机理：流体和岩石颗粒膨胀，地层压实，原油被排挤入井中。 |  | 未审核 |  | 机理
251 | 5 | 油藏驱动与试井 | 6 | 空行 |  |  |  | 未审核 |  | 定义
251 | 5 | 油藏驱动与试井 | 7 | 正文 | 生产特征：油层压力下降，油井产量下降，气油比稳定不变。 | 生产特征：油层压力下降，油井产量下降，气油比稳定不变。 |  | 未审核 |  | 结果
251 | 5 | 油藏驱动与试井 | 8 | 图片 | [图片：/media/image10.jpeg] | [图片：/media/image10.jpeg] | /media/image10.jpeg | 未审核 |  | 公式
251 | 5 | 油藏驱动与试井 | 9 | 空行 |  |  |  | 未审核 |  | 定义
252 | 5 | 油藏驱动与试井 | 1 | 正文 | 溶解气驱动 | 溶解气驱动 |  | 未审核 |  | 定义
252 | 5 | 油藏驱动与试井 | 2 | 正文 | 形成条件：无边底水或边底水不活跃、无气顶，原始油层压力Pi＜＝饱和压力Pb。 | 形成条件：无边底水或边底水不活跃、无气顶，原始油层压力Pi＜＝饱和压力Pb。 |  | 未审核 |  | 条件、公式
252 | 5 | 油藏驱动与试井 | 3 | 空行 |  |  |  | 未审核 |  | 定义
252 | 5 | 油藏驱动与试井 | 4 | 正文 | 机理 | 机理 |  | 未审核 |  | 机理
252 | 5 | 油藏驱动与试井 | 5 | 分隔线 | ──────── | ──────── |  | 未审核 |  | 定义
252 | 5 | 油藏驱动与试井 | 6 | 正文 | 油层压力低于饱和压力时，溶解在原油中的气体将被分离出来，气泡的膨胀可将原油驱向井底。 | 油层压力低于饱和压力时，溶解在原油中的气体将被分离出来，气泡的膨胀可将原油驱向井底。 |  | 未审核 |  | 定义
252 | 5 | 油藏驱动与试井 | 7 | 正文 | 就驱动机理来说，溶解气驱属于弹性驱动的一种，但其弹性能主要来自溶解气的膨胀，而不是液体和岩石的膨胀。 | 就驱动机理来说，溶解气驱属于弹性驱动的一种，但其弹性能主要来自溶解气的膨胀，而不是液体和岩石的膨胀。 |  | 未审核 |  | 机理
252 | 5 | 油藏驱动与试井 | 8 | 空行 |  |  |  | 未审核 |  | 定义
252 | 5 | 油藏驱动与试井 | 9 | 正文 | 生产特征 | 生产特征 |  | 未审核 |  | 结果
252 | 5 | 油藏驱动与试井 | 10 | 分隔线 | ──────── | ──────── |  | 未审核 |  | 定义
252 | 5 | 油藏驱动与试井 | 11 | 正文 | 油层压力稍低于饱和压力时，溶解气析出为小气泡，无法流动，气油比稍下降；随着地层压力的持续下降，溶解气形成气串流动，气油比急剧上升，油井产量下降，当能量消耗到后期，气油比快速下降；在整个过程中，油层压力和产油量呈下降趋势。 | 油层压力稍低于饱和压力时，溶解气析出为小气泡，无法流动，气油比稍下降；随着地层压力的持续下降，溶解气形成气串流动，气油比急剧上升，油井产量下降，当能量消耗到后期，气油比快速下降；在整个过程中，油层压力和产油量呈下降趋势。 |  | 未审核 |  | 机理
252 | 5 | 油藏驱动与试井 | 12 | 图片 | [图片：/media/image11.jpeg] | [图片：/media/image11.jpeg] | /media/image11.jpeg | 未审核 |  | 公式
252 | 5 | 油藏驱动与试井 | 13 | 空行 |  |  |  | 未审核 |  | 定义
253 | 5 | 油藏驱动与试井 | 1 | 正文 | 水压驱动 | 水压驱动 |  | 未审核 |  | 定义
253 | 5 | 油藏驱动与试井 | 2 | 正文 | 当油藏与外部的水体相连通时，油藏开采后由于压力降低，其周围水体中的水流入油藏进行补给，这就是压力驱动。水压驱动分为刚性水驱和弹性水驱。 | 当油藏与外部的水体相连通时，油藏开采后由于压力降低，其周围水体中的水流入油藏进行补给，这就是压力驱动。水压驱动分为刚性水驱和弹性水驱。 |  | 未审核 |  | 分类
253 | 5 | 油藏驱动与试井 | 3 | 空行 |  |  |  | 未审核 |  | 定义
254 | 5 | 油藏驱动与试井 | 1 | 正文 | 刚性水驱 | 刚性水驱 |  | 未审核 |  | 定义
254 | 5 | 油藏驱动与试井 | 2 | 正文 | 形成条件 | 形成条件 |  | 未审核 |  | 条件
254 | 5 | 油藏驱动与试井 | 3 | 分隔线 | ──────── | ──────── |  | 未审核 |  | 定义
254 | 5 | 油藏驱动与试井 | 4 | 正文 | 有边底水；有露头，且存在良好的供水水源，与油层高度差较大；油、水层都具有良好的渗透性；连通性较好；或人工注水开发也看作刚性水驱（注采比等于1时，注水速度=采液速度）。 | 有边底水；有露头，且存在良好的供水水源，与油层高度差较大；油、水层都具有良好的渗透性；连通性较好；或人工注水开发也看作刚性水驱（注采比等于1时，注水速度=采液速度）。 |  | 未审核 |  | 公式
254 | 5 | 油藏驱动与试井 | 5 | 空行 |  |  |  | 未审核 |  | 定义
254 | 5 | 油藏驱动与试井 | 6 | 正文 | 刚性水驱机理 | 刚性水驱机理 |  | 未审核 |  | 机理
254 | 5 | 油藏驱动与试井 | 7 | 分隔线 | ──────── | ──────── |  | 未审核 |  | 定义
254 | 5 | 油藏驱动与试井 | 8 | 正文 | 以油藏压力基本保持不变为其特征，因此凡与压力有关的参数都是常数，这时的流动属于稳态流动，其驱动能量主要是边水重力作用。 | 以油藏压力基本保持不变为其特征，因此凡与压力有关的参数都是常数，这时的流动属于稳态流动，其驱动能量主要是边水重力作用。 |  | 未审核 |  | 作用、结果
254 | 5 | 油藏驱动与试井 | 9 | 空行 |  |  |  | 未审核 |  | 定义
254 | 5 | 油藏驱动与试井 | 10 | 正文 | 刚性水驱生产特征 | 刚性水驱生产特征 |  | 未审核 |  | 结果
254 | 5 | 油藏驱动与试井 | 11 | 分隔线 | ──────── | ──────── |  | 未审核 |  | 定义
254 | 5 | 油藏驱动与试井 | 12 | 正文 | 有充足水源补充，油层压力保持不变。当边水、底水或注入水推至油井后，油井开始见水，含水将不断增加，此时产油量开始下降，但产液量保持不变。由于油层压力保持不变，所以生产气油比=原始溶解气油比。 | 有充足水源补充，油层压力保持不变。当边水、底水或注入水推至油井后，油井开始见水，含水将不断增加，此时产油量开始下降，但产液量保持不变。由于油层压力保持不变，所以生产气油比=原始溶解气油比。 |  | 未审核 |  | 公式
254 | 5 | 油藏驱动与试井 | 13 | 图片 | [图片：/media/image12.jpeg] | [图片：/media/image12.jpeg] | /media/image12.jpeg | 未审核 |  | 公式
255 | 5 | 油藏驱动与试井 | 1 | 正文 | 弹性水驱 | 弹性水驱 |  | 未审核 |  | 定义
255 | 5 | 油藏驱动与试井 | 2 | 正文 | 形成条件 | 形成条件 |  | 未审核 |  | 条件
255 | 5 | 油藏驱动与试井 | 3 | 分隔线 | ──────── | ──────── |  | 未审核 |  | 定义
255 | 5 | 油藏驱动与试井 | 4 | 正文 | ①有边水，但其活跃程度不能弥补产液量，一般边水无露头，或有露头但水源供给不足；②采用人工注水时，注水速度<采液速度。 | ①有边水，但其活跃程度不能弥补产液量，一般边水无露头，或有露头但水源供给不足；②采用人工注水时，注水速度<采液速度。 |  | 未审核 |  | 条目
255 | 5 | 油藏驱动与试井 | 5 | 空行 |  |  |  | 未审核 |  | 定义
255 | 5 | 油藏驱动与试井 | 6 | 正文 | 弹性水驱机理 | 弹性水驱机理 |  | 未审核 |  | 机理
255 | 5 | 油藏驱动与试井 | 7 | 分隔线 | ──────── | ──────── |  | 未审核 |  | 定义
255 | 5 | 油藏驱动与试井 | 8 | 正文 | 弹性水驱主要依靠含油区和含水区压力降低而释放出的弹性能量进行开采。当压降范围扩大到水体边界以后，如果没有充分的边水供给，则整个水动力系统将呈现拟稳态流动，即整个系统中压力降低与累积产液量的增加成正比关系，直到油层压力低于饱和压力后转变为以溶解气驱方式为主。 | 弹性水驱主要依靠含油区和含水区压力降低而释放出的弹性能量进行开采。当压降范围扩大到水体边界以后，如果没有充分的边水供给，则整个水动力系统将呈现拟稳态流动，即整个系统中压力降低与累积产液量的增加成正比关系，直到油层压力低于饱和压力后转变为以溶解气驱方式为主。 |  | 未审核 |  | 结果
255 | 5 | 油藏驱动与试井 | 9 | 空行 |  |  |  | 未审核 |  | 定义
255 | 5 | 油藏驱动与试井 | 10 | 正文 | 弹性水驱生产特征 | 弹性水驱生产特征 |  | 未审核 |  | 结果
255 | 5 | 油藏驱动与试井 | 11 | 分隔线 | ──────── | ──────── |  | 未审核 |  | 定义
255 | 5 | 油藏驱动与试井 | 12 | 正文 | 油层压力下降，产液量下降，气油比不变； | 油层压力下降，产液量下降，气油比不变； |  | 未审核 |  | 定义
255 | 5 | 油藏驱动与试井 | 13 | 正文 | 由于油层压力高于饱和压力，生产气油比=原始溶解气油比。 | 由于油层压力高于饱和压力，生产气油比=原始溶解气油比。 |  | 未审核 |  | 公式
255 | 5 | 油藏驱动与试井 | 14 | 图片 | [图片：/media/image13.jpeg] | [图片：/media/image13.jpeg] | /media/image13.jpeg | 未审核 |  | 公式
256 | 5 | 油藏驱动与试井 | 1 | 正文 | 气压驱动：气压驱动的油藏以存在一个较大的气顶为前提，在开采过程中气顶气的膨胀能是油藏开采的主要驱动能量。由于气顶的存在，油藏往往是饱和油藏，所以气压驱动时会伴随着一定程度的溶解气驱，此时主要驱动力还是气顶的膨胀能。 | 气压驱动：气压驱动的油藏以存在一个较大的气顶为前提，在开采过程中气顶气的膨胀能是油藏开采的主要驱动能量。由于气顶的存在，油藏往往是饱和油藏，所以气压驱动时会伴随着一定程度的溶解气驱，此时主要驱动力还是气顶的膨胀能。 |  | 未审核 |  | 条件、机理
256 | 5 | 油藏驱动与试井 | 2 | 正文 | 气压驱动分为刚性气驱和弹性气驱。 | 气压驱动分为刚性气驱和弹性气驱。 |  | 未审核 |  | 分类
256 | 5 | 油藏驱动与试井 | 3 | 空行 |  |  |  | 未审核 |  | 定义
257 | 5 | 油藏驱动与试井 | 1 | 正文 | 刚性气驱 | 刚性气驱 |  | 未审核 |  | 定义
257 | 5 | 油藏驱动与试井 | 2 | 正文 | 形成条件 | 形成条件 |  | 未审核 |  | 条件
257 | 5 | 油藏驱动与试井 | 3 | 分隔线 | ──────── | ──────── |  | 未审核 |  | 定义
257 | 5 | 油藏驱动与试井 | 4 | 正文 | 只有在人工注气，并且注入量足以使油藏压力在开采过程中保持稳定时，才能出现刚性气驱。在自然条件，如果气顶体积比含油区的体积大得多，能够使气顶或油藏压力在开采过程中基本保持不变或下降很小，则也可以看作刚性气驱，但该情况少见 | 只有在人工注气，并且注入量足以使油藏压力在开采过程中保持稳定时，才能出现刚性气驱。在自然条件，如果气顶体积比含油区的体积大得多，能够使气顶或油藏压力在开采过程中基本保持不变或下降很小，则也可以看作刚性气驱，但该情况少见 |  | 未审核 |  | 条件、机理
257 | 5 | 油藏驱动与试井 | 5 | 空行 |  |  |  | 未审核 |  | 定义
257 | 5 | 油藏驱动与试井 | 6 | 正文 | 刚性气驱机理 | 刚性气驱机理 |  | 未审核 |  | 机理
257 | 5 | 油藏驱动与试井 | 7 | 分隔线 | ──────── | ──────── |  | 未审核 |  | 定义
257 | 5 | 油藏驱动与试井 | 8 | 正文 | 注气补充地层能量，使油藏压力保持稳定。 | 注气补充地层能量，使油藏压力保持稳定。 |  | 未审核 |  | 定义
257 | 5 | 油藏驱动与试井 | 9 | 空行 |  |  |  | 未审核 |  | 定义
257 | 5 | 油藏驱动与试井 | 10 | 正文 | 刚性气驱生产特征 | 刚性气驱生产特征 |  | 未审核 |  | 结果
257 | 5 | 油藏驱动与试井 | 11 | 分隔线 | ──────── | ──────── |  | 未审核 |  | 定义
257 | 5 | 油藏驱动与试井 | 12 | 正文 | 油层压力、产油量和生产气油比基本保持不变，气侵后，气油比逐渐增大。 | 油层压力、产油量和生产气油比基本保持不变，气侵后，气油比逐渐增大。 |  | 未审核 |  | 定义
257 | 5 | 油藏驱动与试井 | 13 | 图片 | [图片：/media/image14.jpeg] | [图片：/media/image14.jpeg] | /media/image14.jpeg | 未审核 |  | 公式
258 | 5 | 油藏驱动与试井 | 1 | 正文 | 弹性气驱 | 弹性气驱 |  | 未审核 |  | 定义
258 | 5 | 油藏驱动与试井 | 2 | 正文 | 形成条件 | 形成条件 |  | 未审核 |  | 条件
258 | 5 | 油藏驱动与试井 | 3 | 分隔线 | ──────── | ──────── |  | 未审核 |  | 定义
258 | 5 | 油藏驱动与试井 | 4 | 正文 | 当气顶气驱动没有外来补给时，随着产油量的不断增加，气顶气不断膨胀，其膨胀体积相当于采出油量的体积。油层压力的变化取决于气顶与油区的体积之比。 | 当气顶气驱动没有外来补给时，随着产油量的不断增加，气顶气不断膨胀，其膨胀体积相当于采出油量的体积。油层压力的变化取决于气顶与油区的体积之比。 |  | 未审核 |  | 定义
258 | 5 | 油藏驱动与试井 | 5 | 正文 | 机理 | 机理 |  | 未审核 |  | 机理
258 | 5 | 油藏驱动与试井 | 6 | 分隔线 | ──────── | ──────── |  | 未审核 |  | 定义
258 | 5 | 油藏驱动与试井 | 7 | 正文 | 气顶的膨胀。 | 气顶的膨胀。 |  | 未审核 |  | 定义
258 | 5 | 油藏驱动与试井 | 8 | 空行 |  |  |  | 未审核 |  | 定义
258 | 5 | 油藏驱动与试井 | 9 | 正文 | 弹性气驱生产特征 | 弹性气驱生产特征 |  | 未审核 |  | 结果
258 | 5 | 油藏驱动与试井 | 10 | 分隔线 | ──────── | ──────── |  | 未审核 |  | 定义
258 | 5 | 油藏驱动与试井 | 11 | 正文 | 气顶压力的不断衰竭，产油量下降，气油比上升 | 气顶压力的不断衰竭，产油量下降，气油比上升 |  | 未审核 |  | 定义
258 | 5 | 油藏驱动与试井 | 12 | 图片 | [图片：/media/image15.jpeg] | [图片：/media/image15.jpeg] | /media/image15.jpeg | 未审核 |  | 公式
259 | 5 | 油藏驱动与试井 | 1 | 正文 | 重力驱动 | 重力驱动 |  | 未审核 |  | 定义
259 | 5 | 油藏驱动与试井 | 2 | 分隔线 | ──────── | ──────── |  | 未审核 |  | 定义
259 | 5 | 油藏驱动与试井 | 3 | 正文 | 靠自身的重力将原油驱向井底的驱油方式称为重力驱动。 | 靠自身的重力将原油驱向井底的驱油方式称为重力驱动。 |  | 未审核 |  | 定义
259 | 5 | 油藏驱动与试井 | 4 | 正文 | 形成条件 | 形成条件 |  | 未审核 |  | 条件
259 | 5 | 油藏驱动与试井 | 5 | 分隔线 | ──────── | ──────── |  | 未审核 |  | 定义
259 | 5 | 油藏驱动与试井 | 6 | 正文 | 一般情况下，重力作用在整个油藏开采过程中处处存在。在多数情况下与其他能量相比，重力所起的作用不大，重力是比较微弱的力，只有在油藏开采末期，其他驱动力都变得微弱时，重力才能显示出其作用。 | 一般情况下，重力作用在整个油藏开采过程中处处存在。在多数情况下与其他能量相比，重力所起的作用不大，重力是比较微弱的力，只有在油藏开采末期，其他驱动力都变得微弱时，重力才能显示出其作用。 |  | 未审核 |  | 机理、作用
259 | 5 | 油藏驱动与试井 | 7 | 空行 |  |  |  | 未审核 |  | 定义
259 | 5 | 油藏驱动与试井 | 8 | 正文 | 机理 | 机理 |  | 未审核 |  | 机理
259 | 5 | 油藏驱动与试井 | 9 | 分隔线 | ──────── | ──────── |  | 未审核 |  | 定义
259 | 5 | 油藏驱动与试井 | 10 | 正文 | 靠原油自身的重力。 | 靠原油自身的重力。 |  | 未审核 |  | 定义
259 | 5 | 油藏驱动与试井 | 11 | 空行 |  |  |  | 未审核 |  | 定义
259 | 5 | 油藏驱动与试井 | 12 | 正文 | 生产特征 | 生产特征 |  | 未审核 |  | 结果
259 | 5 | 油藏驱动与试井 | 13 | 分隔线 | ──────── | ──────── |  | 未审核 |  | 定义
259 | 5 | 油藏驱动与试井 | 14 | 正文 | 油层压力减小，气油比不变，产油量先稳定后下降。 | 油层压力减小，气油比不变，产油量先稳定后下降。 |  | 未审核 |  | 定义
259 | 5 | 油藏驱动与试井 | 15 | 图片 | [图片：/media/image16.jpeg] | [图片：/media/image16.jpeg] | /media/image16.jpeg | 未审核 |  | 公式
259 | 5 | 油藏驱动与试井 | 16 | 空行 |  |  |  | 未审核 |  | 定义
260 | 5 | 油藏驱动与试井 | 1 | 正文 | 不同驱动方式的转化 | 不同驱动方式的转化 |  | 未审核 |  | 定义
260 | 5 | 油藏驱动与试井 | 2 | 正文 | 一个油藏的驱动方式，是油藏地质条件和开发中人工作用的综合结果，而不是由单一地质条件决定的，在整个开发过程中更不是固定不变的。它可以随着开发的进行和开发措施的改变而发生变化。 | 一个油藏的驱动方式，是油藏地质条件和开发中人工作用的综合结果，而不是由单一地质条件决定的，在整个开发过程中更不是固定不变的。它可以随着开发的进行和开发措施的改变而发生变化。 |  | 未审核 |  | 条件、机理、作用、结果
260 | 5 | 油藏驱动与试井 | 3 | 正文 | 如：有一边水油藏，边水比较活跃，在开发初期，当开发区块上产生压降时，油藏的弹性能将发生作用；当油藏压力趋于稳定时，弹性能的作用又被水压能的作用所淹没；如果边水不很活跃，而油藏局部地区要强化采液，使局部油层压力降到低于饱和压力，此时，该处将转换为溶解气驱。 | 如：有一边水油藏，边水比较活跃，在开发初期，当开发区块上产生压降时，油藏的弹性能将发生作用；当油藏压力趋于稳定时，弹性能的作用又被水压能的作用所淹没；如果边水不很活跃，而油藏局部地区要强化采液，使局部油层压力降到低于饱和压力，此时，该处将转换为溶解气驱。 |  | 未审核 |  | 作用、例子
261 | 5 | 油藏驱动与试井 | 1 | 正文 | 影响气顶驱、重力驱动采收率的因素 | 影响气顶驱、重力驱动采收率的因素 |  | 未审核 |  | 作用
261 | 5 | 油藏驱动与试井 | 2 | 正文 | （1）气顶驱 | （1）气顶驱 |  | 未审核 |  | 条目
261 | 5 | 油藏驱动与试井 | 3 | 正文 | ①原始气顶大小（最终采收率随气顶的增大而增大）； | ①原始气顶大小（最终采收率随气顶的增大而增大）； |  | 未审核 |  | 条目
261 | 5 | 油藏驱动与试井 | 4 | 正文 | ②垂向渗透率（垂向渗透率较高将使原油向下运动，同时绕流的气量少）； | ②垂向渗透率（垂向渗透率较高将使原油向下运动，同时绕流的气量少）； |  | 未审核 |  | 定义
261 | 5 | 油藏驱动与试井 | 5 | 正文 | ③黏度（原油黏度越大，绕流气量越大，采收率越低）； | ③黏度（原油黏度越大，绕流气量越大，采收率越低）； |  | 未审核 |  | 定义
261 | 5 | 油藏驱动与试井 | 6 | 正文 | ④气体保存程度（为了保存气体，必须关闭气窜井） | ④气体保存程度（为了保存气体，必须关闭气窜井） |  | 未审核 |  | 定义
261 | 5 | 油藏驱动与试井 | 7 | 正文 | ⑤采油速度（低的采油速度可增加采收率）； | ⑤采油速度（低的采油速度可增加采收率）； |  | 未审核 |  | 定义
261 | 5 | 油藏驱动与试井 | 8 | 正文 | ⑥倾角（倾角越高，有利于获得高采收率）。 | ⑥倾角（倾角越高，有利于获得高采收率）。 |  | 未审核 |  | 定义
261 | 5 | 油藏驱动与试井 | 9 | 正文 | （2）重力驱 | （2）重力驱 |  | 未审核 |  | 定义
261 | 5 | 油藏驱动与试井 | 10 | 正文 | ①上倾方向的渗透率；②地层倾角；③油藏生产速度；④原油黏度；⑤相对渗透率特征。 | ①上倾方向的渗透率；②地层倾角；③油藏生产速度；④原油黏度；⑤相对渗透率特征。 |  | 未审核 |  | 结果、条目
261 | 5 | 油藏驱动与试井 | 11 | 空行 |  |  |  | 未审核 |  | 定义
262 | 5 | 油藏驱动与试井 | 1 | 正文 | 油田开发采收率主要影响因素 | 油田开发采收率主要影响因素 |  | 未审核 |  | 作用
262 | 5 | 油藏驱动与试井 | 2 | 正文 | （1）地质因素 | （1）地质因素 |  | 未审核 |  | 条目
262 | 5 | 油藏驱动与试井 | 3 | 正文 | ①天然驱动能量的大小和类型 | ①天然驱动能量的大小和类型 |  | 未审核 |  | 分类、条目
262 | 5 | 油藏驱动与试井 | 4 | 正文 | ②油藏岩石及流体性质； | ②油藏岩石及流体性质； |  | 未审核 |  | 定义
262 | 5 | 油藏驱动与试井 | 5 | 正文 | ③原油物化性质； | ③原油物化性质； |  | 未审核 |  | 定义
262 | 5 | 油藏驱动与试井 | 6 | 正文 | ④岩石润湿性； | ④岩石润湿性； |  | 未审核 |  | 定义
262 | 5 | 油藏驱动与试井 | 7 | 正文 | ⑤地质构造形态。 | ⑤地质构造形态。 |  | 未审核 |  | 定义
262 | 5 | 油藏驱动与试井 | 8 | 正文 | （2）油田开发和采油技术 | （2）油田开发和采油技术 |  | 未审核 |  | 定义
262 | 5 | 油藏驱动与试井 | 9 | 正文 | ①油气藏开发层系的划分； | ①油气藏开发层系的划分； |  | 未审核 |  | 条目
262 | 5 | 油藏驱动与试井 | 10 | 正文 | ②布井方式与井网密度的选择； | ②布井方式与井网密度的选择； |  | 未审核 |  | 定义
262 | 5 | 油藏驱动与试井 | 11 | 正文 | ③油井工作制度的选择和地层压力的保持程度； | ③油井工作制度的选择和地层压力的保持程度； |  | 未审核 |  | 定义
262 | 5 | 油藏驱动与试井 | 12 | 正文 | ④完井方法和开采技术； | ④完井方法和开采技术； |  | 未审核 |  | 定义
262 | 5 | 油藏驱动与试井 | 13 | 正文 | ⑤增产措施以及采用新技术、新工艺的应用及效果 | ⑤增产措施以及采用新技术、新工艺的应用及效果 |  | 未审核 |  | 作用
262 | 5 | 油藏驱动与试井 | 14 | 空行 |  |  |  | 未审核 |  | 定义
263 | 5 | 油藏驱动与试井 | 1 | 正文 | 渗流速度：指流体通过单位渗流面积的体积流量。 | 渗流速度：指流体通过单位渗流面积的体积流量。 |  | 未审核 |  | 定义
263 | 5 | 油藏驱动与试井 | 2 | 正文 | v＝Q/A | v＝Q/A |  | 未审核 |  | 公式
263 | 5 | 油藏驱动与试井 | 3 | 正文 | 由于孔隙结构非常复杂，所以在渗流过程中流体的流动方向不断改变，即渗流速度的方向是不确定的。 | 由于孔隙结构非常复杂，所以在渗流过程中流体的流动方向不断改变，即渗流速度的方向是不确定的。 |  | 未审核 |  | 机理
263 | 5 | 油藏驱动与试井 | 4 | 正文 | *如果说渗流速度有方向，那么其方向由高压力端指向低压力端 | *如果说渗流速度有方向，那么其方向由高压力端指向低压力端 |  | 未审核 |  | 条目
263 | 5 | 油藏驱动与试井 | 5 | 空行 |  |  |  | 未审核 |  | 定义
264 | 5 | 油藏驱动与试井 | 1 | 正文 | 渗流形式3种（平面单向流、平面径向流、球形径向流） | 渗流形式3种（平面单向流、平面径向流、球形径向流） |  | 未审核 |  | 定义
264 | 5 | 油藏驱动与试井 | 2 | 正文 | （1）平面单向流渗流特点 | （1）平面单向流渗流特点 |  | 未审核 |  | 条目
264 | 5 | 油藏驱动与试井 | 3 | 正文 | ①流线相互平行，垂直于流动方向的截面上各点的渗流速度相等 | ①流线相互平行，垂直于流动方向的截面上各点的渗流速度相等 |  | 未审核 |  | 条目
264 | 5 | 油藏驱动与试井 | 4 | 正文 | ②如果是稳定渗流，那么流动方向上任一点的压力只是沿程位移的线性函数， | ②如果是稳定渗流，那么流动方向上任一点的压力只是沿程位移的线性函数， |  | 未审核 |  | 定义
264 | 5 | 油藏驱动与试井 | 5 | 正文 | （2）平面径向流渗流特点 | （2）平面径向流渗流特点 |  | 未审核 |  | 定义
264 | 5 | 油藏驱动与试井 | 6 | 正文 | 裸眼井井底附近的渗流即平面径向流。 | 裸眼井井底附近的渗流即平面径向流。 |  | 未审核 |  | 定义
264 | 5 | 油藏驱动与试井 | 7 | 正文 | ①流线呈放射状 | ①流线呈放射状 |  | 未审核 |  | 条目
264 | 5 | 油藏驱动与试井 | 8 | 正文 | 越靠近井底，渗流面积越小，渗流速度越大； | 越靠近井底，渗流面积越小，渗流速度越大； |  | 未审核 |  | 定义
264 | 5 | 油藏驱动与试井 | 9 | 正文 | ②越远离井底，渗流面积越大，渗流速度越小。 | ②越远离井底，渗流面积越大，渗流速度越小。 |  | 未审核 |  | 定义
264 | 5 | 油藏驱动与试井 | 10 | 正文 | （3）球形径向流渗流特点：渗流面积呈球面形，流动呈三维流动。 | （3）球形径向流渗流特点：渗流面积呈球面形，流动呈三维流动。 |  | 未审核 |  | 定义
264 | 5 | 油藏驱动与试井 | 11 | 图片 | [图片：/media/image17.jpeg] | [图片：/media/image17.jpeg] | /media/image17.jpeg | 未审核 |  | 公式
264 | 5 | 油藏驱动与试井 | 12 | 空行 |  |  |  | 未审核 |  | 定义
265 | 5 | 油藏驱动与试井 | 1 | 正文 | 稳定试井的定义 | 稳定试井的定义 |  | 未审核 |  | 定义
265 | 5 | 油藏驱动与试井 | 2 | 正文 | 稳定试井：是了解油井产能的最好方法。是指在稳定流动过程中对油井进行的测试。 | 稳定试井：是了解油井产能的最好方法。是指在稳定流动过程中对油井进行的测试。 |  | 未审核 |  | 定义、机理
266 | 5 | 油藏驱动与试井 | 1 | 正文 | 稳定流动：是指流动参数（压力、速度）不随时间变化的流动状态。 | 稳定流动：是指流动参数（压力、速度）不随时间变化的流动状态。 |  | 未审核 |  | 定义
266 | 5 | 油藏驱动与试井 | 2 | 正文 | 油井若要达到稳定状态，就必须存在一个定压供给边界。当压降传播到边界之后，油井及地层压力将不再发生变化，即达到稳定状态。 | 油井若要达到稳定状态，就必须存在一个定压供给边界。当压降传播到边界之后，油井及地层压力将不再发生变化，即达到稳定状态。 |  | 未审核 |  | 定义
266 | 5 | 油藏驱动与试井 | 3 | 正文 | *稳定流动的主要标志是井底流压 pwf的下降速率为0。 | *稳定流动的主要标志是井底流压 pwf的下降速率为0。 |  | 未审核 |  | 条目
266 | 5 | 油藏驱动与试井 | 4 | 空行 |  |  |  | 未审核 |  | 定义
267 | 5 | 油藏驱动与试井 | 1 | 正文 | 不稳定试井的定义 | 不稳定试井的定义 |  | 未审核 |  | 定义
267 | 5 | 油藏驱动与试井 | 2 | 正文 | 不稳定试井：在不稳定流动状态下对油井进行的测试。 | 不稳定试井：在不稳定流动状态下对油井进行的测试。 |  | 未审核 |  | 定义
267 | 5 | 油藏驱动与试井 | 3 | 空行 |  |  |  | 未审核 |  | 定义
268 | 5 | 油藏驱动与试井 | 1 | 正文 | 不稳定流动：是所有油井开井投产之后都必须经历的一个阶段。在井底压降传播到地 | 不稳定流动：是所有油井开井投产之后都必须经历的一个阶段。在井底压降传播到地 |  | 未审核 |  | 定义
268 | 5 | 油藏驱动与试井 | 2 | 正文 | 层边界之前，油井所采出的油量都是靠油层自身弹性能量驱动的。因此只有压力波及区域的地层压力不断下降，油井才能不断地采出原油。在压降传播到地层边界之前，油井即处于不稳定流动状态。 | 层边界之前，油井所采出的油量都是靠油层自身弹性能量驱动的。因此只有压力波及区域的地层压力不断下降，油井才能不断地采出原油。在压降传播到地层边界之前，油井即处于不稳定流动状态。 |  | 未审核 |  | 定义
268 | 5 | 油藏驱动与试井 | 3 | 空行 |  |  |  | 未审核 |  | 定义
269 | 5 | 油藏驱动与试井 | 1 | 正文 | 不稳定流动的主要标志 | 不稳定流动的主要标志 |  | 未审核 |  | 定义
269 | 5 | 油藏驱动与试井 | 2 | 正文 | 不稳定流动的主要标志是井底流压 pwf的下降速率不为常数。 | 不稳定流动的主要标志是井底流压 pwf的下降速率不为常数。 |  | 未审核 |  | 定义
269 | 5 | 油藏驱动与试井 | 3 | 空行 |  |  |  | 未审核 |  | 定义
270 | 5 | 油藏驱动与试井 | 1 | 正文 | 三种流动状态与地层边界的关系 | 三种流动状态与地层边界的关系 |  | 未审核 |  | 结果
270 | 5 | 油藏驱动与试井 | 2 | 正文 | 稳定流动（曲线2）和拟稳定流动（曲线3）都是压降传播到地层边界之后的流动状态，而不稳定流动（曲线1）是压降传播到地层边界之前的流动状态。 | 稳定流动（曲线2）和拟稳定流动（曲线3）都是压降传播到地层边界之后的流动状态，而不稳定流动（曲线1）是压降传播到地层边界之前的流动状态。 |  | 未审核 |  | 定义
270 | 5 | 油藏驱动与试井 | 3 | 图片 | [图片：/media/image18.jpeg] | [图片：/media/image18.jpeg] | /media/image18.jpeg | 未审核 |  | 公式
270 | 5 | 油藏驱动与试井 | 4 | 空行 |  |  |  | 未审核 |  | 定义
271 | 5 | 油藏驱动与试井 | 1 | 正文 | 平面径向刚性稳定渗流压力分布 | 平面径向刚性稳定渗流压力分布 |  | 未审核 |  | 定义
271 | 5 | 油藏驱动与试井 | 2 | 分隔线 | ──────── | ──────── |  | 未审核 |  | 定义
271 | 5 | 油藏驱动与试井 | 3 | 正文 | 圆形等厚地层中的流动属于平面径向流。若符合Darcy定律，径向渗流速度、任意径向断面流量、积分式和压力分布式分别见式（6～3）～（6～6）。 | 圆形等厚地层中的流动属于平面径向流。若符合Darcy定律，径向渗流速度、任意径向断面流量、积分式和压力分布式分别见式（6～3）～（6～6）。 |  | 未审核 |  | 公式
271 | 5 | 油藏驱动与试井 | 4 | 图片 | [图片：/media/image19.jpeg] | [图片：/media/image19.jpeg] | /media/image19.jpeg | 未审核 |  | 公式
271 | 5 | 油藏驱动与试井 | 5 | 正文 | 式中：v为径向断面上的渗流速度，K为地层渗透率，μ为地层流体黏度，p为地层压力，r为径向断面半径，q为径向断面上的流量，h为地层厚度。 | 式中：v为径向断面上的渗流速度，K为地层渗透率，μ为地层流体黏度，p为地层压力，r为径向断面半径，q为径向断面上的流量，h为地层厚度。 |  | 未审核 |  | 定义
271 | 5 | 油藏驱动与试井 | 6 | 正文 | 稳定流动时，任意断面上的流量q为常数；地层压力随径向距离r的增大而增大。在直角坐标系中为压力分布曲线，在半对数坐标系中为压力分布直线。 | 稳定流动时，任意断面上的流量q为常数；地层压力随径向距离r的增大而增大。在直角坐标系中为压力分布曲线，在半对数坐标系中为压力分布直线。 |  | 未审核 |  | 定义
271 | 5 | 油藏驱动与试井 | 7 | 图片 | [图片：/media/image20.jpeg] | [图片：/media/image20.jpeg] | /media/image20.jpeg | 未审核 |  | 公式
272 | 5 | 油藏驱动与试井 | 1 | 正文 | 产能公式（Dupuit公式） | 产能公式（Dupuit公式） |  | 未审核 |  | 公式
272 | 5 | 油藏驱动与试井 | 2 | 分隔线 | ──────── | ──────── |  | 未审核 |  | 定义
272 | 5 | 油藏驱动与试井 | 3 | 正文 | 当r=rₑ时，由压力分布式得到供给边界压力式（6‑7），整理得到井底流压与产量关系式（6‑8）。 | 当r=rₑ时，由压力分布式得到供给边界压力式（6‑7），整理得到井底流压与产量关系式（6‑8）。 |  | 未审核 |  | 结果、公式
272 | 5 | 油藏驱动与试井 | 4 | 图片 | [图片：/media/image21.jpeg] | [图片：/media/image21.jpeg] | /media/image21.jpeg | 未审核 |  | 公式
272 | 5 | 油藏驱动与试井 | 5 | 正文 | 式（6‑8）括号内参数均为常数，因此井底流压p_wf与产量q之间满足线性关系；提高油井产量会使井底流压下降。 | 式（6‑8）括号内参数均为常数，因此井底流压p_wf与产量q之间满足线性关系；提高油井产量会使井底流压下降。 |  | 未审核 |  | 结果
272 | 5 | 油藏驱动与试井 | 6 | 正文 | 式（6‑8）可写为平面径向流形式的Darcy方程（6‑9），即矿场上计算油井产量的常用公式。 | 式（6‑8）可写为平面径向流形式的Darcy方程（6‑9），即矿场上计算油井产量的常用公式。 |  | 未审核 |  | 公式
272 | 5 | 油藏驱动与试井 | 7 | 图片 | [图片：/media/image22.jpeg] | [图片：/media/image22.jpeg] | /media/image22.jpeg | 未审核 |  | 公式
272 | 5 | 油藏驱动与试井 | 8 | 正文 | 该式最早由J. Dupuit提出，通常称为Dupuit产量公式。 | 该式最早由J. Dupuit提出，通常称为Dupuit产量公式。 |  | 未审核 |  | 定义、公式
273 | 5 | 油藏驱动与试井 | 1 | 正文 | 早期注水 | 早期注水 |  | 未审核 |  | 定义
273 | 5 | 油藏驱动与试井 | 2 | 正文 | 定义：是在油田投产的同时进行注水，或是在油层压力下降到饱和压力之前注水，使油层压力始终保持在饱和压力以上，或保持在原始油层压力附近。 | 定义：是在油田投产的同时进行注水，或是在油层压力下降到饱和压力之前注水，使油层压力始终保持在饱和压力以上，或保持在原始油层压力附近。 |  | 未审核 |  | 定义
273 | 5 | 油藏驱动与试井 | 3 | 空行 |  |  |  | 未审核 |  | 定义
273 | 5 | 油藏驱动与试井 | 4 | 正文 | 早期注水特点 | 早期注水特点 |  | 未审核 |  | 定义
273 | 5 | 油藏驱动与试井 | 5 | 分隔线 | ──────── | ──────── |  | 未审核 |  | 定义
273 | 5 | 油藏驱动与试井 | 6 | 正文 | 早期注水可以使油层压力始终保持在饱和压力以上，使油井有较高的产能，有利于保持较高的采油速度和实现较长的稳产期 | 早期注水可以使油层压力始终保持在饱和压力以上，使油井有较高的产能，有利于保持较高的采油速度和实现较长的稳产期 |  | 未审核 |  | 定义
273 | 5 | 油藏驱动与试井 | 7 | 正文 | 缺点 | 缺点 |  | 未审核 |  | 作用
273 | 5 | 油藏驱动与试井 | 8 | 分隔线 | ──────── | ──────── |  | 未审核 |  | 定义
273 | 5 | 油藏驱动与试井 | 9 | 正文 | 投产初期的投资较大，投资回收期较长。 | 投产初期的投资较大，投资回收期较长。 |  | 未审核 |  | 定义
273 | 5 | 油藏驱动与试井 | 10 | 正文 | 适用条件 | 适用条件 |  | 未审核 |  | 条件
273 | 5 | 油藏驱动与试井 | 11 | 分隔线 | ──────── | ──────── |  | 未审核 |  | 定义
273 | 5 | 油藏驱动与试井 | 12 | 正文 | 地饱压差相对较小的油田。 | 地饱压差相对较小的油田。 |  | 未审核 |  | 定义
273 | 5 | 油藏驱动与试井 | 13 | 空行 |  |  |  | 未审核 |  | 定义
274 | 5 | 油藏驱动与试井 | 1 | 正文 | 晚期注水 | 晚期注水 |  | 未审核 |  | 定义
274 | 5 | 油藏驱动与试井 | 2 | 正文 | 定义：是指油田天然能量由弹性驱动转化为溶解气驱动之后的注水。 | 定义：是指油田天然能量由弹性驱动转化为溶解气驱动之后的注水。 |  | 未审核 |  | 定义
274 | 5 | 油藏驱动与试井 | 3 | 空行 |  |  |  | 未审核 |  | 定义
274 | 5 | 油藏驱动与试井 | 4 | 正文 | 晚期注水特点 | 晚期注水特点 |  | 未审核 |  | 定义
274 | 5 | 油藏驱动与试井 | 5 | 分隔线 | ──────── | ──────── |  | 未审核 |  | 定义
274 | 5 | 油藏驱动与试井 | 6 | 正文 | ①油层压力回升，但一般只在低水平上保持稳定 | ①油层压力回升，但一般只在低水平上保持稳定 |  | 未审核 |  | 条目
274 | 5 | 油藏驱动与试井 | 7 | 正文 | ②注水后采油指数不会有大的提高 | ②注水后采油指数不会有大的提高 |  | 未审核 |  | 定义
274 | 5 | 油藏驱动与试井 | 8 | 正文 | ③形成油水两相或油气水三相流动，渗流过程变得更加复杂 | ③形成油水两相或油气水三相流动，渗流过程变得更加复杂 |  | 未审核 |  | 机理
274 | 5 | 油藏驱动与试井 | 9 | 空行 |  |  |  | 未审核 |  | 定义
274 | 5 | 油藏驱动与试井 | 10 | 正文 | 优点 | 优点 |  | 未审核 |  | 作用
274 | 5 | 油藏驱动与试井 | 11 | 分隔线 | ──────── | ──────── |  | 未审核 |  | 定义
274 | 5 | 油藏驱动与试井 | 12 | 正文 | 初期投资少，原油成本低。 | 初期投资少，原油成本低。 |  | 未审核 |  | 定义
274 | 5 | 油藏驱动与试井 | 13 | 空行 |  |  |  | 未审核 |  | 定义
274 | 5 | 油藏驱动与试井 | 14 | 正文 | 适用条件 | 适用条件 |  | 未审核 |  | 条件
274 | 5 | 油藏驱动与试井 | 15 | 分隔线 | ──────── | ──────── |  | 未审核 |  | 定义
274 | 5 | 油藏驱动与试井 | 16 | 正文 | 原油性质好、面积不大且天然能量比较充足的油田。 | 原油性质好、面积不大且天然能量比较充足的油田。 |  | 未审核 |  | 定义
274 | 5 | 油藏驱动与试井 | 17 | 空行 |  |  |  | 未审核 |  | 定义
275 | 5 | 油藏驱动与试井 | 1 | 正文 | 中期注水 | 中期注水 |  | 未审核 |  | 定义
275 | 5 | 油藏驱动与试井 | 2 | 正文 | 定义：投产初期依靠天然能量开采，当油层压力下降到饱和压力以下，在生产气油比上升到最大值之前开始注水。 | 定义：投产初期依靠天然能量开采，当油层压力下降到饱和压力以下，在生产气油比上升到最大值之前开始注水。 |  | 未审核 |  | 定义
275 | 5 | 油藏驱动与试井 | 3 | 空行 |  |  |  | 未审核 |  | 定义
275 | 5 | 油藏驱动与试井 | 4 | 正文 | 中期注水特点 | 中期注水特点 |  | 未审核 |  | 定义
275 | 5 | 油藏驱动与试井 | 5 | 分隔线 | ──────── | ──────── |  | 未审核 |  | 定义
275 | 5 | 油藏驱动与试井 | 6 | 正文 | 随注水压力恢复，地层压力略低于饱和压力，形成水驱混气油方式；注水后地层压力恢复到饱和压力以上，可获得较高产量。 | 随注水压力恢复，地层压力略低于饱和压力，形成水驱混气油方式；注水后地层压力恢复到饱和压力以上，可获得较高产量。 |  | 未审核 |  | 定义
275 | 5 | 油藏驱动与试井 | 7 | 正文 | 优点 | 优点 |  | 未审核 |  | 作用
275 | 5 | 油藏驱动与试井 | 8 | 分隔线 | ──────── | ──────── |  | 未审核 |  | 定义
275 | 5 | 油藏驱动与试井 | 9 | 正文 | 初期投资少，经济效益较好，可以保持较长稳产期，不影响最终采收率。 | 初期投资少，经济效益较好，可以保持较长稳产期，不影响最终采收率。 |  | 未审核 |  | 作用
275 | 5 | 油藏驱动与试井 | 10 | 正文 | 适用条件 | 适用条件 |  | 未审核 |  | 条件
275 | 5 | 油藏驱动与试井 | 11 | 分隔线 | ──────── | ──────── |  | 未审核 |  | 定义
275 | 5 | 油藏驱动与试井 | 12 | 正文 | 地饱压差较大、天然能量相对较大的油田。 | 地饱压差较大、天然能量相对较大的油田。 |  | 未审核 |  | 定义
275 | 5 | 油藏驱动与试井 | 13 | 空行 |  |  |  | 未审核 |  | 定义
276 | 6 | 油田注水开发 | 1 | 正文 | 注水方式 | 注水方式 |  | 未审核 |  | 定义
276 | 6 | 油田注水开发 | 2 | 正文 | 注水方式：是指注水井在油藏中所处的部位和注水井与生产井之间的排列关系。 | 注水方式：是指注水井在油藏中所处的部位和注水井与生产井之间的排列关系。 |  | 未审核 |  | 定义、结果
276 | 6 | 油田注水开发 | 3 | 空行 |  |  |  | 未审核 |  | 定义
277 | 6 | 油田注水开发 | 1 | 正文 | 主要的注水方式类型3种 | 主要的注水方式类型3种 |  | 未审核 |  | 分类
277 | 6 | 油田注水开发 | 2 | 正文 | 主要的注水方式类型3种：边缘注水、切割注水（行列切割注水）、面积注水。 | 主要的注水方式类型3种：边缘注水、切割注水（行列切割注水）、面积注水。 |  | 未审核 |  | 分类
277 | 6 | 油田注水开发 | 3 | 空行 |  |  |  | 未审核 |  | 定义
278 | 6 | 油田注水开发 | 1 | 正文 | 边缘注水 | 边缘注水 |  | 未审核 |  | 定义
278 | 6 | 油田注水开发 | 2 | 正文 | 边缘注水：把注水井按一定的形式布置在油水过渡带附近进行注水 | 边缘注水：把注水井按一定的形式布置在油水过渡带附近进行注水 |  | 未审核 |  | 定义
278 | 6 | 油田注水开发 | 3 | 空行 |  |  |  | 未审核 |  | 定义
279 | 6 | 油田注水开发 | 1 | 正文 | 边缘注水适用条件 | 边缘注水适用条件 |  | 未审核 |  | 条件
279 | 6 | 油田注水开发 | 2 | 分隔线 | ──────── | ──────── |  | 未审核 |  | 定义
279 | 6 | 油田注水开发 | 3 | 正文 | ①适用于中小型油田，油藏构造比较完整； | ①适用于中小型油田，油藏构造比较完整； |  | 未审核 |  | 条件、条目
279 | 6 | 油田注水开发 | 4 | 正文 | ②油层分布比较稳定，含油边界位置清楚； | ②油层分布比较稳定，含油边界位置清楚； |  | 未审核 |  | 定义
279 | 6 | 油田注水开发 | 5 | 正文 | ③外部和内部连通性好，油层的流动系数(Kh/μ)较高。 | ③外部和内部连通性好，油层的流动系数(Kh/μ)较高。 |  | 未审核 |  | 公式
279 | 6 | 油田注水开发 | 6 | 空行 |  |  |  | 未审核 |  | 定义
280 | 6 | 油田注水开发 | 1 | 正文 | 边缘注水优点 | 边缘注水优点 |  | 未审核 |  | 作用
280 | 6 | 油田注水开发 | 2 | 分隔线 | ──────── | ──────── |  | 未审核 |  | 定义
280 | 6 | 油田注水开发 | 3 | 正文 | ①油水边界比较完整，水线推进均匀 | ①油水边界比较完整，水线推进均匀 |  | 未审核 |  | 条目
280 | 6 | 油田注水开发 | 4 | 正文 | ②控制比较容易，无水采收率和低含水采收率高； | ②控制比较容易，无水采收率和低含水采收率高； |  | 未审核 |  | 定义
280 | 6 | 油田注水开发 | 5 | 正文 | ③成本低。 | ③成本低。 |  | 未审核 |  | 定义
280 | 6 | 油田注水开发 | 6 | 空行 |  |  |  | 未审核 |  | 定义
281 | 6 | 油田注水开发 | 1 | 正文 | 边缘注水缺点 | 边缘注水缺点 |  | 未审核 |  | 作用
281 | 6 | 油田注水开发 | 2 | 分隔线 | ──────── | ──────── |  | 未审核 |  | 定义
281 | 6 | 油田注水开发 | 3 | 正文 | ①在较大油田的构造顶部效果差，易出现弹性驱动或溶解气驱动 | ①在较大油田的构造顶部效果差，易出现弹性驱动或溶解气驱动 |  | 未审核 |  | 条目
281 | 6 | 油田注水开发 | 4 | 正文 | ②注入水利用率不高。 | ②注入水利用率不高。 |  | 未审核 |  | 定义
281 | 6 | 油田注水开发 | 5 | 空行 |  |  |  | 未审核 |  | 定义
282 | 6 | 油田注水开发 | 1 | 正文 | 边缘注水的分类 | 边缘注水的分类 |  | 未审核 |  | 分类
282 | 6 | 油田注水开发 | 2 | 正文 | 边缘注水根据注水井在油水过渡带附近所处的位置，可分为边外注水、边上注水和边内注水。 | 边缘注水根据注水井在油水过渡带附近所处的位置，可分为边外注水、边上注水和边内注水。 |  | 未审核 |  | 分类
282 | 6 | 油田注水开发 | 3 | 空行 |  |  |  | 未审核 |  | 定义
283 | 6 | 油田注水开发 | 1 | 正文 | 边外注水 | 边外注水 |  | 未审核 |  | 定义
283 | 6 | 油田注水开发 | 2 | 正文 | 边外注水：注水井布置在外含油边界以外；（含水区与含油区间的渗透性较好，不存在低渗透带或断层）。 | 边外注水：注水井布置在外含油边界以外；（含水区与含油区间的渗透性较好，不存在低渗透带或断层）。 |  | 未审核 |  | 定义
283 | 6 | 油田注水开发 | 3 | 空行 |  |  |  | 未审核 |  | 定义
284 | 6 | 油田注水开发 | 1 | 正文 | 边上注水 | 边上注水 |  | 未审核 |  | 定义
284 | 6 | 油田注水开发 | 2 | 正文 | 边上注水：注水井布置在含油外边界上或油水过渡带上； | 边上注水：注水井布置在含油外边界上或油水过渡带上； |  | 未审核 |  | 定义
284 | 6 | 油田注水开发 | 3 | 空行 |  |  |  | 未审核 |  | 定义
285 | 6 | 油田注水开发 | 1 | 正文 | 边内注水 | 边内注水 |  | 未审核 |  | 定义
285 | 6 | 油田注水开发 | 2 | 正文 | 边内注水：注水井布置在内油水边界以内。 | 边内注水：注水井布置在内油水边界以内。 |  | 未审核 |  | 定义
285 | 6 | 油田注水开发 | 3 | 空行 |  |  |  | 未审核 |  | 定义
286 | 6 | 油田注水开发 | 1 | 正文 | 切割注水(或称行列切割注水) | 切割注水(或称行列切割注水) |  | 未审核 |  | 定义
286 | 6 | 油田注水开发 | 2 | 正文 | 利用注水井排将油藏切割成若干区块，独立开发。 | 利用注水井排将油藏切割成若干区块，独立开发。 |  | 未审核 |  | 定义
286 | 6 | 油田注水开发 | 3 | 正文 | *2排注水井排之间可以布置3排或5排生产井。（奇数个） | *2排注水井排之间可以布置3排或5排生产井。（奇数个） |  | 未审核 |  | 条目
286 | 6 | 油田注水开发 | 4 | 空行 |  |  |  | 未审核 |  | 定义
287 | 6 | 油田注水开发 | 1 | 正文 | 切割注水适用条件 | 切割注水适用条件 |  | 未审核 |  | 条件
287 | 6 | 油田注水开发 | 2 | 分隔线 | ──────── | ──────── |  | 未审核 |  | 定义
287 | 6 | 油田注水开发 | 3 | 正文 | ①油层大面积分布； | ①油层大面积分布； |  | 未审核 |  | 条目
287 | 6 | 油田注水开发 | 4 | 正文 | ②注水井排与生产井排间要有较好的连通性； | ②注水井排与生产井排间要有较好的连通性； |  | 未审核 |  | 定义
287 | 6 | 油田注水开发 | 5 | 正文 | ③较好的流动系数。 | ③较好的流动系数。 |  | 未审核 |  | 公式
287 | 6 | 油田注水开发 | 6 | 空行 |  |  |  | 未审核 |  | 定义
288 | 6 | 油田注水开发 | 1 | 正文 | 切割注水优点 | 切割注水优点 |  | 未审核 |  | 作用
288 | 6 | 油田注水开发 | 2 | 分隔线 | ──────── | ──────── |  | 未审核 |  | 定义
288 | 6 | 油田注水开发 | 3 | 正文 | ①可以根据地质情况，选择最佳切割方向及切割区域 | ①可以根据地质情况，选择最佳切割方向及切割区域 |  | 未审核 |  | 条目
288 | 6 | 油田注水开发 | 4 | 正文 | ②便于修改原来的注水方式（切割→面积）； | ②便于修改原来的注水方式（切割→面积）； |  | 未审核 |  | 定义
288 | 6 | 油田注水开发 | 5 | 正文 | ③可以优先开采高产地带，使产量提高快。 | ③可以优先开采高产地带，使产量提高快。 |  | 未审核 |  | 定义
288 | 6 | 油田注水开发 | 6 | 空行 |  |  |  | 未审核 |  | 定义
289 | 6 | 油田注水开发 | 1 | 正文 | 切割注水缺点 | 切割注水缺点 |  | 未审核 |  | 作用
289 | 6 | 油田注水开发 | 2 | 分隔线 | ──────── | ──────── |  | 未审核 |  | 定义
289 | 6 | 油田注水开发 | 3 | 正文 | ①不适合非均质性严重的油田； | ①不适合非均质性严重的油田； |  | 未审核 |  | 条目
289 | 6 | 油田注水开发 | 4 | 正文 | ②注水井间干扰大； | ②注水井间干扰大； |  | 未审核 |  | 定义
289 | 6 | 油田注水开发 | 5 | 正文 | ③有时出现区间不平衡。 | ③有时出现区间不平衡。 |  | 未审核 |  | 定义
289 | 6 | 油田注水开发 | 6 | 空行 |  |  |  | 未审核 |  | 定义
290 | 6 | 油田注水开发 | 1 | 正文 | 面积注水 | 面积注水 |  | 未审核 |  | 定义
290 | 6 | 油田注水开发 | 2 | 正文 | 面积注水：指将注水井和生产井按一定的几何形状和密度均匀地布置在整个开发区上进行注水和采油的系统。 | 面积注水：指将注水井和生产井按一定的几何形状和密度均匀地布置在整个开发区上进行注水和采油的系统。 |  | 未审核 |  | 定义
290 | 6 | 油田注水开发 | 3 | 空行 |  |  |  | 未审核 |  | 定义
291 | 6 | 油田注水开发 | 1 | 正文 | 面积注水适用条件 | 面积注水适用条件 |  | 未审核 |  | 条件
291 | 6 | 油田注水开发 | 2 | 分隔线 | ──────── | ──────── |  | 未审核 |  | 定义
291 | 6 | 油田注水开发 | 3 | 正文 | 则透后速造 | [则透后速造] |  | 未审核 |  | 口诀
291 | 6 | 油田注水开发 | 4 | 正文 | ①油层分布不规则； | ①油层分布不规则； |  | 未审核 |  | 条目
291 | 6 | 油田注水开发 | 5 | 正文 | ②油层渗透性差，流动系数低； | ②油层渗透性差，流动系数低； |  | 未审核 |  | 公式
291 | 6 | 油田注水开发 | 6 | 正文 | ③油田面积大，构造不完整； | ③油田面积大，构造不完整； |  | 未审核 |  | 定义
291 | 6 | 油田注水开发 | 7 | 正文 | ④适用于油田后期强化开采。 | ④适用于油田后期强化开采。 |  | 未审核 |  | 条件
291 | 6 | 油田注水开发 | 8 | 正文 | ⑤当油层具备切割注水或其他注水方式的条件，但要求更高的采油速度时，也可以考虑采用面积注水方式。 | ⑤当油层具备切割注水或其他注水方式的条件，但要求更高的采油速度时，也可以考虑采用面积注水方式。 |  | 未审核 |  | 条件
291 | 6 | 油田注水开发 | 9 | 空行 |  |  |  | 未审核 |  | 定义
292 | 6 | 油田注水开发 | 1 | 正文 | 面积注水优点 | 面积注水优点 |  | 未审核 |  | 作用
292 | 6 | 油田注水开发 | 2 | 分隔线 | ──────── | ──────── |  | 未审核 |  | 定义
292 | 6 | 油田注水开发 | 3 | 正文 | 速调一面 | [速调一面] |  | 未审核 |  | 口诀
292 | 6 | 油田注水开发 | 4 | 正文 | ①所有生产井置于注水井第一线，有利于油井受效 | ①所有生产井置于注水井第一线，有利于油井受效 |  | 未审核 |  | 条目
292 | 6 | 油田注水开发 | 5 | 正文 | ②注水面积大，受效快； | ②注水面积大，受效快； |  | 未审核 |  | 定义
292 | 6 | 油田注水开发 | 6 | 正文 | ③采油速度高； | ③采油速度高； |  | 未审核 |  | 定义
292 | 6 | 油田注水开发 | 7 | 正文 | ④便于调整。 | ④便于调整。 |  | 未审核 |  | 定义
292 | 6 | 油田注水开发 | 8 | 空行 |  |  |  | 未审核 |  | 定义
293 | 6 | 油田注水开发 | 1 | 正文 | 面积井网的命名（正、反）方式 | 面积井网的命名（正、反）方式 |  | 未审核 |  | 定义
293 | 6 | 油田注水开发 | 2 | 正文 | 布井术语中所说的“反”井网，是指每个单元中只有一口注水井，这也是“正”井网与“反”井网之间的区别。 | 布井术语中所说的“反”井网，是指每个单元中只有一口注水井，这也是“正”井网与“反”井网之间的区别。 |  | 未审核 |  | 定义
293 | 6 | 油田注水开发 | 3 | 空行 |  |  |  | 未审核 |  | 定义
294 | 6 | 油田注水开发 | 1 | 正文 | 正方形井网下的面积注水系统（一） | 正方形井网下的面积注水系统（一） |  | 未审核 |  | 定义
294 | 6 | 油田注水开发 | 2 | 分隔线 | ──────── | ──────── |  | 未审核 |  | 定义
294 | 6 | 油田注水开发 | 3 | 正文 | Ⅰ. 直线排状系统：M=1:1。一排生产井和一排注水井相互间隔，生产井与注水井相互对应，井排中井距与排距可以不等。 | Ⅰ. 直线排状系统：M=1:1。一排生产井和一排注水井相互间隔，生产井与注水井相互对应，井排中井距与排距可以不等。 |  | 未审核 |  | 公式
294 | 6 | 油田注水开发 | 4 | 正文 | Ⅱ. 五点系统：M=1:1。注采井均匀分布，相邻井点构成正方形，生产井位于注水井正方形中心，构成一个注水单元。 | Ⅱ. 五点系统：M=1:1。注采井均匀分布，相邻井点构成正方形，生产井位于注水井正方形中心，构成一个注水单元。 |  | 未审核 |  | 公式
294 | 6 | 油田注水开发 | 5 | 正文 | Ⅲ. 反九点系统：M=3:1。每个正方形单元有1口注水井和8口生产井；注水井居中，4口生产井位于四角，另4口位于四边。 | Ⅲ. 反九点系统：M=3:1。每个正方形单元有1口注水井和8口生产井；注水井居中，4口生产井位于四角，另4口位于四边。 |  | 未审核 |  | 公式
294 | 6 | 油田注水开发 | 6 | 图片 | [图片：/media/image23.jpeg] | [图片：/media/image23.jpeg] | /media/image23.jpeg | 未审核 |  | 公式
295 | 6 | 油田注水开发 | 1 | 正文 | 正方形与三角形井网下的面积注水系统（二） | 正方形与三角形井网下的面积注水系统（二） |  | 未审核 |  | 定义
295 | 6 | 油田注水开发 | 2 | 分隔线 | ──────── | ──────── |  | 未审核 |  | 定义
295 | 6 | 油田注水开发 | 3 | 正文 | 正方形井网：Ⅳ. 九点系统M=1:3；Ⅴ. 反方七点（歪四点）系统M=2:1；Ⅵ. 方七点系统M=1:2。 | 正方形井网：Ⅳ. 九点系统M=1:3；Ⅴ. 反方七点（歪四点）系统M=2:1；Ⅵ. 方七点系统M=1:2。 |  | 未审核 |  | 公式
295 | 6 | 油田注水开发 | 4 | 图片 | [图片：/media/image24.jpeg] | [图片：/media/image24.jpeg] | /media/image24.jpeg | 未审核 |  | 公式
295 | 6 | 油田注水开发 | 5 | 正文 | 三角形井网：Ⅰ. 反七点（正四点）系统M=2:1；Ⅱ. 七点系统M=1:2；Ⅲ. 交错排状系统M=1:1。 | 三角形井网：Ⅰ. 反七点（正四点）系统M=2:1；Ⅱ. 七点系统M=1:2；Ⅲ. 交错排状系统M=1:1。 |  | 未审核 |  | 公式
295 | 6 | 油田注水开发 | 6 | 图片 | [图片：/media/image25.jpeg] | [图片：/media/image25.jpeg] | /media/image25.jpeg | 未审核 |  | 公式
295 | 6 | 油田注水开发 | 7 | 正文 | M表示生产井数与注水井数之比，N表示单元内总井数。正N点井网：M=2/(N-3)；反N点井网：M=(N-3)/2。 | M表示生产井数与注水井数之比，N表示单元内总井数。正N点井网：M=2/(N-3)；反N点井网：M=(N-3)/2。 |  | 未审核 |  | 公式
296 | 6 | 油田注水开发 | 1 | 正文 | 不同面积注水井网的转换 | 不同面积注水井网的转换 |  | 未审核 |  | 定义
296 | 6 | 油田注水开发 | 2 | 分隔线 | ──────── | ──────── |  | 未审核 |  | 定义
296 | 6 | 油田注水开发 | 3 | 正文 | ① 反九点井网转换为五点系统。 | ① 反九点井网转换为五点系统。 |  | 未审核 |  | 条目
296 | 6 | 油田注水开发 | 4 | 图片 | [图片：/media/image26.jpeg] | [图片：/media/image26.jpeg] | /media/image26.jpeg | 未审核 |  | 公式
296 | 6 | 油田注水开发 | 5 | 正文 | ② 反九点井网转换为直线排状系统。 | ② 反九点井网转换为直线排状系统。 |  | 未审核 |  | 定义
296 | 6 | 油田注水开发 | 6 | 图片 | [图片：/media/image27.jpeg] | [图片：/media/image27.jpeg] | /media/image27.jpeg | 未审核 |  | 公式
296 | 6 | 油田注水开发 | 7 | 正文 | ③ 反四点（正七点）转换为反七点。 | ③ 反四点（正七点）转换为反七点。 |  | 未审核 |  | 定义
296 | 6 | 油田注水开发 | 8 | 图片 | [图片：/media/image28.jpeg] | [图片：/media/image28.jpeg] | /media/image28.jpeg | 未审核 |  | 公式
297 | 6 | 油田注水开发 | 1 | 正文 | 不同注采井网的优缺点以及对油藏条件的适用性 | 不同注采井网的优缺点以及对油藏条件的适用性 |  | 未审核 |  | 条件、作用
297 | 6 | 油田注水开发 | 2 | 正文 | 四点井网：适合于吸水能力相对较弱的地层和强注强采的情形。 | 四点井网：适合于吸水能力相对较弱的地层和强注强采的情形。 |  | 未审核 |  | 定义
297 | 6 | 油田注水开发 | 3 | 正文 | 优点：注采强度大 | 优点：注采强度大 |  | 未审核 |  | 作用
297 | 6 | 油田注水开发 | 4 | 正文 | 缺点：开发过程中很难根据注水动态进行灵活调整 | 缺点：开发过程中很难根据注水动态进行灵活调整 |  | 未审核 |  | 机理、作用
297 | 6 | 油田注水开发 | 5 | 正文 | 五点井网：适合于低渗透油藏和强注强采的情形。 | 五点井网：适合于低渗透油藏和强注强采的情形。 |  | 未审核 |  | 定义
297 | 6 | 油田注水开发 | 6 | 正文 | 优点：注采强度大、注水波及系数高、井网水驱控制程度高、采油速度高 | 优点：注采强度大、注水波及系数高、井网水驱控制程度高、采油速度高 |  | 未审核 |  | 作用、公式
297 | 6 | 油田注水开发 | 7 | 正文 | 反九点井网：适用于存在定向渗透性或裂缝的油藏。 | 反九点井网：适用于存在定向渗透性或裂缝的油藏。 |  | 未审核 |  | 条件
297 | 6 | 油田注水开发 | 8 | 正文 | 缺点：注采强度小、注水波及系数低、井网水驱控制程度低、采油速度低 | 缺点：注采强度小、注水波及系数低、井网水驱控制程度低、采油速度低 |  | 未审核 |  | 作用、公式
297 | 6 | 油田注水开发 | 9 | 正文 | 优点：开发过程中可以根据注水动态进行灵活调整 | 优点：开发过程中可以根据注水动态进行灵活调整 |  | 未审核 |  | 机理、作用
297 | 6 | 油田注水开发 | 10 | 空行 |  |  |  | 未审核 |  | 定义
298 | 6 | 油田注水开发 | 1 | 正文 | 不同储量的油田稳产要求 | 不同储量的油田稳产要求 |  | 未审核 |  | 条件
298 | 6 | 油田注水开发 | 2 | 正文 | （1）可采储量大于10⁸ t的油田，稳产期应在10年以上 | （1）可采储量大于10⁸ t的油田，稳产期应在10年以上 |  | 未审核 |  | 条目
298 | 6 | 油田注水开发 | 3 | 正文 | （2）可采储量为 5000×10⁴-1×10⁸ t的油田，稳产期8～10年 | （2）可采储量为 5000×10⁴-1×10⁸ t的油田，稳产期8～10年 |  | 未审核 |  | 定义
298 | 6 | 油田注水开发 | 4 | 正文 | （3）可采储量为 1000×10⁴～5000×10⁴ t的油田，稳产期6～8年 | （3）可采储量为 1000×10⁴～5000×10⁴ t的油田，稳产期6～8年 |  | 未审核 |  | 定义
298 | 6 | 油田注水开发 | 5 | 正文 | （4）可采储量为500×10⁴～1000×10⁴ t的油田，稳产期应在5年以上 | （4）可采储量为500×10⁴～1000×10⁴ t的油田，稳产期应在5年以上 |  | 未审核 |  | 定义
298 | 6 | 油田注水开发 | 6 | 正文 | （5）可采储量小于 500×10⁴ t的油田，稳产期不少于3年 | （5）可采储量小于 500×10⁴ t的油田，稳产期不少于3年 |  | 未审核 |  | 定义
298 | 6 | 油田注水开发 | 7 | 图片 | [图片：/media/image29.jpeg] | [图片：/media/image29.jpeg] | /media/image29.jpeg | 未审核 |  | 公式
298 | 6 | 油田注水开发 | 8 | 空行 |  |  |  | 未审核 |  | 定义
299 | 6 | 油田注水开发 | 1 | 正文 | 开发方案包含的内容 | 开发方案包含的内容 |  | 未审核 |  | 定义
299 | 6 | 油田注水开发 | 2 | 分隔线 | ──────── | ──────── |  | 未审核 |  | 定义
299 | 6 | 油田注水开发 | 3 | 正文 | 要原储层工技输流经地温驱指（可数） | [要原储层工技输流经地温驱指（可数）] |  | 未审核 |  | 口诀
299 | 6 | 油田注水开发 | 4 | 正文 | （1）油田地质情况； | （1）油田地质情况； |  | 未审核 |  | 条目
299 | 6 | 油田注水开发 | 5 | 正文 | （2）流体性质； | （2）流体性质； |  | 未审核 |  | 定义
299 | 6 | 油田注水开发 | 6 | 正文 | （3）储量计算（指开发储量及其核实情况）； | （3）储量计算（指开发储量及其核实情况）； |  | 未审核 |  | 定义
299 | 6 | 油田注水开发 | 7 | 正文 | （4）油田开发原则； | （4）油田开发原则； |  | 未审核 |  | 条件
299 | 6 | 油田注水开发 | 8 | 正文 | （5）油藏驱动类型； | （5）油藏驱动类型； |  | 未审核 |  | 分类
299 | 6 | 油田注水开发 | 9 | 正文 | （6）油藏温度、压力系统； | （6）油藏温度、压力系统； |  | 未审核 |  | 定义
299 | 6 | 油田注水开发 | 10 | 正文 | （7）开发层系，井网，开采方式，注采系统 | （7）开发层系，井网，开采方式，注采系统 |  | 未审核 |  | 定义
299 | 6 | 油田注水开发 | 11 | 正文 | （8）钻井工程和完井技术 | （8）钻井工程和完井技术 |  | 未审核 |  | 定义
299 | 6 | 油田注水开发 | 12 | 正文 | （9）采油工艺技术； | （9）采油工艺技术； |  | 未审核 |  | 定义
299 | 6 | 油田注水开发 | 13 | 正文 | （10）油、气、水的地面集输和处理； | （10）油、气、水的地面集输和处理； |  | 未审核 |  | 作用
299 | 6 | 油田注水开发 | 14 | 正文 | （11）开采指标； | （11）开采指标； |  | 未审核 |  | 定义
299 | 6 | 油田注水开发 | 15 | 正文 | （12）经济分析； | （12）经济分析； |  | 未审核 |  | 定义
299 | 6 | 油田注水开发 | 16 | 正文 | （13）实施要求。 | （13）实施要求。 |  | 未审核 |  | 条件
299 | 6 | 油田注水开发 | 17 | 空行 |  |  |  | 未审核 |  | 定义
300 | 6 | 油田注水开发 | 1 | 正文 | 油田开发方案的编制一般可分为以下几个步骤 | 油田开发方案的编制一般可分为以下几个步骤 |  | 未审核 |  | 分类
300 | 6 | 油田注水开发 | 2 | 分隔线 | ──────── | ──────── |  | 未审核 |  | 定义
300 | 6 | 油田注水开发 | 3 | 正文 | 描藏油地经综 | [描藏油地经综] |  | 未审核 |  | 口诀
300 | 6 | 油田注水开发 | 4 | 正文 | （1）油藏描述； | （1）油藏描述； |  | 未审核 |  | 条目
300 | 6 | 油田注水开发 | 5 | 正文 | （2）油藏工程研究； | （2）油藏工程研究； |  | 未审核 |  | 定义
300 | 6 | 油田注水开发 | 6 | 正文 | （3）采油工程研究； | （3）采油工程研究； |  | 未审核 |  | 定义
300 | 6 | 油田注水开发 | 7 | 正文 | （4）油田地面工程研究； | （4）油田地面工程研究； |  | 未审核 |  | 定义
300 | 6 | 油田注水开发 | 8 | 正文 | （5）油田开发方案的经济评价； | （5）油田开发方案的经济评价； |  | 未审核 |  | 定义
300 | 6 | 油田注水开发 | 9 | 正文 | （6）油田开发方案的综合评价与优选 | （6）油田开发方案的综合评价与优选 |  | 未审核 |  | 定义
300 | 6 | 油田注水开发 | 10 | 空行 |  |  |  | 未审核 |  | 定义
301 | 6 | 油田注水开发 | 1 | 正文 | 开发方案的实施要求 | 开发方案的实施要求 |  | 未审核 |  | 条件
301 | 6 | 油田注水开发 | 2 | 分隔线 | ──────── | ──────── |  | 未审核 |  | 定义
301 | 6 | 油田注水开发 | 3 | 正文 | 程试监预 | [程试监预] |  | 未审核 |  | 口诀
301 | 6 | 油田注水开发 | 4 | 正文 | （1）提出钻井、投产、转注程序，以及运行计划和特殊技术要求。 | （1）提出钻井、投产、转注程序，以及运行计划和特殊技术要求。 |  | 未审核 |  | 条件、条目
301 | 6 | 油田注水开发 | 5 | 正文 | （2）提出开发试验安排及要求。 | （2）提出开发试验安排及要求。 |  | 未审核 |  | 条件
301 | 6 | 油田注水开发 | 6 | 正文 | （3）预测增产措施工作量。 | （3）预测增产措施工作量。 |  | 未审核 |  | 作用
301 | 6 | 油田注水开发 | 7 | 正文 | （4）提出和设计油藏动态监测系统，主要包括：①根据油藏地层特点和开发要求， | （4）提出和设计油藏动态监测系统，主要包括：①根据油藏地层特点和开发要求， |  | 未审核 |  | 分类、条件
301 | 6 | 油田注水开发 | 8 | 正文 | 确定动态监测内容、井数和取资料密度； | 确定动态监测内容、井数和取资料密度； |  | 未审核 |  | 定义
301 | 6 | 油田注水开发 | 9 | 正文 | ②提出油藏动态监测的主要内容及监测 | ②提出油藏动态监测的主要内容及监测 |  | 未审核 |  | 定义
301 | 6 | 油田注水开发 | 10 | 正文 | 要求；③指出油藏动态监测系统的监测重点。 | 要求；③指出油藏动态监测系统的监测重点。 |  | 未审核 |  | 条件
301 | 6 | 油田注水开发 | 11 | 空行 |  |  |  | 未审核 |  | 定义
302 | 6 | 油田注水开发 | 1 | 正文 | 油田开发调整的主要内容（简答）24年考过 | 油田开发调整的主要内容（简答）24年考过 |  | 未审核 |  | 定义
302 | 6 | 油田注水开发 | 2 | 分隔线 | ──────── | ──────── |  | 未审核 |  | 定义
302 | 6 | 油田注水开发 | 3 | 正文 | 油田开发调整的主要包括：层系调整、井网调整、驱动方式调整、开采工艺调整 | 油田开发调整的主要包括：层系调整、井网调整、驱动方式调整、开采工艺调整 |  | 未审核 |  | 分类
302 | 6 | 油田注水开发 | 4 | 正文 | （1）层系调整 | （1）层系调整 |  | 未审核 |  | 条目
302 | 6 | 油田注水开发 | 5 | 正文 | ①在一个开发层系的内部更进一步地划分出若干个开发层系； | ①在一个开发层系的内部更进一步地划分出若干个开发层系； |  | 未审核 |  | 条目
302 | 6 | 油田注水开发 | 6 | 正文 | ②在相邻开发层系中将开发得较差的单层组合在一起，形成一个独立的开发层系。 | ②在相邻开发层系中将开发得较差的单层组合在一起，形成一个独立的开发层系。 |  | 未审核 |  | 定义
302 | 6 | 油田注水开发 | 7 | 正文 | （2）井网调整 | （2）井网调整 |  | 未审核 |  | 定义
302 | 6 | 油田注水开发 | 8 | 正文 | 随着开发程度的加深，对非均质认识更进一步，井距逐渐变小，一般大的井网调整都伴随着层系的调整。 | 随着开发程度的加深，对非均质认识更进一步，井距逐渐变小，一般大的井网调整都伴随着层系的调整。 |  | 未审核 |  | 定义
302 | 6 | 油田注水开发 | 9 | 正文 | （3）驱动方式调整 | （3）驱动方式调整 |  | 未审核 |  | 定义
302 | 6 | 油田注水开发 | 10 | 正文 | 从利用天然能量开采到人工注水或注气，补充地层能量开发。 | 从利用天然能量开采到人工注水或注气，补充地层能量开发。 |  | 未审核 |  | 定义
302 | 6 | 油田注水开发 | 11 | 正文 | （4）开采工艺调整 | （4）开采工艺调整 |  | 未审核 |  | 定义
302 | 6 | 油田注水开发 | 12 | 正文 | ①地层能量不足时，需要从自喷转向人工举升； | ①地层能量不足时，需要从自喷转向人工举升； |  | 未审核 |  | 条目
302 | 6 | 油田注水开发 | 13 | 正文 | ②根据注采平衡要求进行注水调整； | ②根据注采平衡要求进行注水调整； |  | 未审核 |  | 条件
302 | 6 | 油田注水开发 | 14 | 正文 | ③高含水状态下重点改善垂向波及系数，一般采用调剖技术调整吸水剖面，并结合注聚合物方式改善驱油效率。 | ③高含水状态下重点改善垂向波及系数，一般采用调剖技术调整吸水剖面，并结合注聚合物方式改善驱油效率。 |  | 未审核 |  | 公式
302 | 6 | 油田注水开发 | 15 | 空行 |  |  |  | 未审核 |  | 定义
303 | 6 | 油田注水开发 | 1 | 正文 | 层系调整的内容（简答） | 层系调整的内容（简答） |  | 未审核 |  | 定义
303 | 6 | 油田注水开发 | 2 | 正文 | 层系调整：主要指通过层系的细分调整来改善储量动用状况，以保持油田的高产稳产或减缓产量衰减。 | 层系调整：主要指通过层系的细分调整来改善储量动用状况，以保持油田的高产稳产或减缓产量衰减。 |  | 未审核 |  | 定义
303 | 6 | 油田注水开发 | 3 | 空行 |  |  |  | 未审核 |  | 定义
304 | 6 | 油田注水开发 | 1 | 正文 | 层系调整主要包括以下几方面 | 层系调整主要包括以下几方面 |  | 未审核 |  | 分类
304 | 6 | 油田注水开发 | 2 | 分隔线 | ──────── | ──────── |  | 未审核 |  | 定义
304 | 6 | 油田注水开发 | 3 | 正文 | 分划同适剔细 | [分划同适剔细] |  | 未审核 |  | 口诀
304 | 6 | 油田注水开发 | 4 | 正文 | ①新老层系完全分开，通常封堵老层系下部的油层，全部转采上部油层，而由新钻的调整井来开采下部的油层。 | ①新老层系完全分开，通常封堵老层系下部的油层，全部转采上部油层，而由新钻的调整井来开采下部的油层。 |  | 未审核 |  | 条目
304 | 6 | 油田注水开发 | 5 | 正文 | ②老层系的井不动，把开发效果不好的油层整层剔除，另钻一套新的层系井来进行开发。 | ②老层系的井不动，把开发效果不好的油层整层剔除，另钻一套新的层系井来进行开发。 |  | 未审核 |  | 定义
304 | 6 | 油田注水开发 | 6 | 正文 | ③把层系划分更细，用一套较密的井网钻穿各套层系，先开发最下面的一套层系，采完后逐层上返。 | ③把层系划分更细，用一套较密的井网钻穿各套层系，先开发最下面的一套层系，采完后逐层上返。 |  | 未审核 |  | 定义
304 | 6 | 油田注水开发 | 7 | 正文 | ④不同油藏对井网的适用性不同，细分时对中、低渗透层要适当加密。 | ④不同油藏对井网的适用性不同，细分时对中、低渗透层要适当加密。 |  | 未审核 |  | 条件
304 | 6 | 油田注水开发 | 8 | 正文 | ⑤细分层系，钻一批新井也有助于不断增加油田开采程度，提高整个油田产液水平。 | ⑤细分层系，钻一批新井也有助于不断增加油田开采程度，提高整个油田产液水平。 |  | 未审核 |  | 定义
304 | 6 | 油田注水开发 | 9 | 正文 | ⑥层系细分调整与井网调整同时进行。主要进行层系细分调整，将井网调整放在从属位置。 | ⑥层系细分调整与井网调整同时进行。主要进行层系细分调整，将井网调整放在从属位置。 |  | 未审核 |  | 定义
304 | 6 | 油田注水开发 | 10 | 空行 |  |  |  | 未审核 |  | 定义
305 | 6 | 油田注水开发 | 1 | 正文 | 井网调整的内容 | 井网调整的内容 |  | 未审核 |  | 定义
305 | 6 | 油田注水开发 | 2 | 分隔线 | ──────── | ──────── |  | 未审核 |  | 定义
305 | 6 | 油田注水开发 | 3 | 正文 | 整密稀换局 | [整密稀换局] |  | 未审核 |  | 口诀
305 | 6 | 油田注水开发 | 4 | 正文 | ①井网加密：在原井网的基础上缩小井距，增加储量动用程度，包括油水井全面加密、主要加密油水井、难采层加密调整井网、高效调整井。 | ①井网加密：在原井网的基础上缩小井距，增加储量动用程度，包括油水井全面加密、主要加密油水井、难采层加密调整井网、高效调整井。 |  | 未审核 |  | 分类、条目
305 | 6 | 油田注水开发 | 5 | 正文 | ②局部加密调整：在油藏高含水期，对剩余油相对富集井区的挖潜，为完善油砂体平面注采系统和强化低渗薄层注采系统而进行的井网局部调整。 | ②局部加密调整：在油藏高含水期，对剩余油相对富集井区的挖潜，为完善油砂体平面注采系统和强化低渗薄层注采系统而进行的井网局部调整。 |  | 未审核 |  | 定义
305 | 6 | 油田注水开发 | 6 | 正文 | ③层系间井网互换； | ③层系间井网互换； |  | 未审核 |  | 定义
305 | 6 | 油田注水开发 | 7 | 正文 | ④井网抽稀：主要通过关井、或分层堵水和停注，实现对大面积含水但层间动用状态差的主力油层的井网调整。 | ④井网抽稀：主要通过关井、或分层堵水和停注，实现对大面积含水但层间动用状态差的主力油层的井网调整。 |  | 未审核 |  | 定义
305 | 6 | 油田注水开发 | 8 | 正文 | ⑤井网整体加密。 | ⑤井网整体加密。 |  | 未审核 |  | 定义
305 | 6 | 油田注水开发 | 9 | 空行 |  |  |  | 未审核 |  | 定义
306 | 6 | 油田注水开发 | 1 | 正文 | 有效注水的井数要求 | 有效注水的井数要求 |  | 未审核 |  | 条件
306 | 6 | 油田注水开发 | 2 | 正文 | 从地质因素方面考虑，如果要有效注水，则每一个油砂体上至少有一口注水井和一口生产井。 | 从地质因素方面考虑，如果要有效注水，则每一个油砂体上至少有一口注水井和一口生产井。 |  | 未审核 |  | 定义
306 | 6 | 油田注水开发 | 3 | 空行 |  |  |  | 未审核 |  | 定义
306 | 6 | 油田注水开发 | 4 | 空行 |  |  |  | 未审核 |  | 定义
307 | 6 | 油田注水开发 | 1 | 正文 | 基本井网调整的形式 | 基本井网调整的形式 |  | 未审核 |  | 定义
307 | 6 | 油田注水开发 | 2 | 正文 | 井网加密、局部加密调整、层系间井网互换、井网抽稀、井网整体加密。 | 井网加密、局部加密调整、层系间井网互换、井网抽稀、井网整体加密。 |  | 未审核 |  | 定义
307 | 6 | 油田注水开发 | 3 | 空行 |  |  |  | 未审核 |  | 定义
308 | 6 | 油田注水开发 | 1 | 正文 | 注、采液量结构调整的原则 | 注、采液量结构调整的原则 |  | 未审核 |  | 条件
308 | 6 | 油田注水开发 | 2 | 正文 | （1）对于注水开发油田，当油田进入含水期后，油田产油量发生变化，继续维持原有的产液结构难以维持油田稳产需求，根据油藏开发形势变化和原油生产计划，开展产液结构的调整。 | （1）对于注水开发油田，当油田进入含水期后，油田产油量发生变化，继续维持原有的产液结构难以维持油田稳产需求，根据油藏开发形势变化和原油生产计划，开展产液结构的调整。 |  | 未审核 |  | 条目
308 | 6 | 油田注水开发 | 3 | 空行 |  |  |  | 未审核 |  | 定义
309 | 6 | 油田注水开发 | 1 | 正文 | 注水井综合调整的原则 | 注水井综合调整的原则 |  | 未审核 |  | 条件
309 | 6 | 油田注水开发 | 2 | 正文 | ①低含水期，总注水量以保持地层压力稳定、注采平衡为原则 | ①低含水期，总注水量以保持地层压力稳定、注采平衡为原则 |  | 未审核 |  | 条件、条目
309 | 6 | 油田注水开发 | 3 | 正文 | ②中、高含水期，总注水量要逐渐提高，以保证油层压力逐渐提高，少产生单层突进、水淹为原则。 | ②中、高含水期，总注水量要逐渐提高，以保证油层压力逐渐提高，少产生单层突进、水淹为原则。 |  | 未审核 |  | 条件
309 | 6 | 油田注水开发 | 4 | 正文 | ③含水率在60～90%之前，总注水量要逐渐提高，以保证产液量逐年提高、含水上升慢为原则。 | ③含水率在60～90%之前，总注水量要逐渐提高，以保证产液量逐年提高、含水上升慢为原则。 |  | 未审核 |  | 条件、数值
309 | 6 | 油田注水开发 | 5 | 正文 | ④含水率大于90%后，以稳定总注水量、注好水，满足挖潜需要为原则。 | ④含水率大于90%后，以稳定总注水量、注好水，满足挖潜需要为原则。 |  | 未审核 |  | 条件、数值
309 | 6 | 油田注水开发 | 6 | 空行 |  |  |  | 未审核 |  | 定义
310 | 6 | 油田注水开发 | 1 | 正文 | 产液量调整的原则 | 产液量调整的原则 |  | 未审核 |  | 条件
310 | 6 | 油田注水开发 | 2 | 正文 | 含水率达到90%之前，总产液量要逐年提高。 | 含水率达到90%之前，总产液量要逐年提高。 |  | 未审核 |  | 数值
310 | 6 | 油田注水开发 | 3 | 正文 | 含水率达到90%之后，以稳定总产液量为原则。 | 含水率达到90%之后，以稳定总产液量为原则。 |  | 未审核 |  | 条件、数值
310 | 6 | 油田注水开发 | 4 | 正文 | 总产液量、产油量以保持注采平衡为原则。 | 总产液量、产油量以保持注采平衡为原则。 |  | 未审核 |  | 条件
310 | 6 | 油田注水开发 | 5 | 空行 |  |  |  | 未审核 |  | 定义
311 | 7 | 采油工程 | 1 | 正文 | 油气多相流动 | 油气多相流动 |  | 未审核 |  | 定义
311 | 7 | 采油工程 | 2 | 正文 | *自喷井生产过程中，原油由地层流至地面分离器一般要经过四个基本流动过程：油层渗流、垂直管流、嘴流和水平管流 | *自喷井生产过程中，原油由地层流至地面分离器一般要经过四个基本流动过程：油层渗流、垂直管流、嘴流和水平管流 |  | 未审核 |  | 机理、条目
311 | 7 | 采油工程 | 3 | 空行 |  |  |  | 未审核 |  | 定义
312 | 7 | 采油工程 | 1 | 正文 | ①油层渗流：从油层到井底的流动。 | ①油层渗流：从油层到井底的流动。 |  | 未审核 |  | 条目
312 | 7 | 采油工程 | 2 | 正文 | ②垂直管流（井筒中的流动）：从井底到井口的流动。 | ②垂直管流（井筒中的流动）：从井底到井口的流动。 |  | 未审核 |  | 定义
312 | 7 | 采油工程 | 3 | 正文 | ③地面管线中的水平或倾斜管流：从井口到地面计量站分离器的流动。 | ③地面管线中的水平或倾斜管流：从井口到地面计量站分离器的流动。 |  | 未审核 |  | 定义
312 | 7 | 采油工程 | 4 | 正文 | ④嘴流（节流）：出于稳定生产和安全性考虑，还会通过油嘴以及井下安全阀的流动。 | ④嘴流（节流）：出于稳定生产和安全性考虑，还会通过油嘴以及井下安全阀的流动。 |  | 未审核 |  | 定义
312 | 7 | 采油工程 | 5 | 空行 |  |  |  | 未审核 |  | 定义
313 | 7 | 采油工程 | 1 | 正文 | 油井的流入动态 | 油井的流入动态 |  | 未审核 |  | 定义
313 | 7 | 采油工程 | 2 | 正文 | 油井的流入动态：指在一定地层压力下油井产量与井底流压的关系，它反映了油藏向该井供油能力的大小。 | 油井的流入动态：指在一定地层压力下油井产量与井底流压的关系，它反映了油藏向该井供油能力的大小。 |  | 未审核 |  | 结果
313 | 7 | 采油工程 | 3 | 空行 |  |  |  | 未审核 |  | 定义
314 | 7 | 采油工程 | 1 | 正文 | 典型IPR曲线的绘制、作用、对应的地层条件（重点看教材P149） | 典型IPR曲线的绘制、作用、对应的地层条件（重点看教材P149） |  | 未审核 |  | 条件、作用
314 | 7 | 采油工程 | 2 | 图片 | [图片：/media/image30.jpeg] | [图片：/media/image30.jpeg] | /media/image30.jpeg | 未审核 |  | 公式
314 | 7 | 采油工程 | 3 | 正文 | （1）IPR曲线：表示油井产量与井底流压的关系曲线，即流入动态曲线。典型的流入动态曲线如图所示。 | （1）IPR曲线：表示油井产量与井底流压的关系曲线，即流入动态曲线。典型的流入动态曲线如图所示。 |  | 未审核 |  | 结果、条目
314 | 7 | 采油工程 | 4 | 正文 | （2）IPR曲线 反映了油藏驱动类型和工作特性，它既是确定油井合理工作方式的依据， | （2）IPR曲线 反映了油藏驱动类型和工作特性，它既是确定油井合理工作方式的依据， |  | 未审核 |  | 分类
314 | 7 | 采油工程 | 5 | 正文 | 又是分析油井动态的基础 | 又是分析油井动态的基础 |  | 未审核 |  | 定义
314 | 7 | 采油工程 | 6 | 正文 | ①可以预测井底流压变化时的产量； | ①可以预测井底流压变化时的产量； |  | 未审核 |  | 条目
314 | 7 | 采油工程 | 7 | 正文 | ②可以预测地层压力； | ②可以预测地层压力； |  | 未审核 |  | 定义
314 | 7 | 采油工程 | 8 | 正文 | ③计算油井最大可能产量； | ③计算油井最大可能产量； |  | 未审核 |  | 定义
314 | 7 | 采油工程 | 9 | 正文 | ④预测地层参数kh值。 | ④预测地层参数kh值。 |  | 未审核 |  | 定义
315 | 7 | 采油工程 | 1 | 正文 | 对应的地层条件 | 对应的地层条件 |  | 未审核 |  | 条件
315 | 7 | 采油工程 | 2 | 正文 | A井（直线型）：刚性水驱，单相油流， | A井（直线型）：刚性水驱，单相油流， |  | 未审核 |  | 定义
315 | 7 | 采油工程 | 3 | 正文 | 平均地层压力>饱和压力 | 平均地层压力>饱和压力 |  | 未审核 |  | 定义
315 | 7 | 采油工程 | 4 | 正文 | 井底流压≥饱和压力 | 井底流压≥饱和压力 |  | 未审核 |  | 定义
315 | 7 | 采油工程 | 5 | 正文 | B井（组合型）：饱和油藏，单相或两相流体，平均地层压力>饱和压力>井底流压 | B井（组合型）：饱和油藏，单相或两相流体，平均地层压力>饱和压力>井底流压 |  | 未审核 |  | 定义
315 | 7 | 采油工程 | 6 | 正文 | C井（曲线型）：溶解气驱，地层压力≤饱和压力 | C井（曲线型）：溶解气驱，地层压力≤饱和压力 |  | 未审核 |  | 定义
315 | 7 | 采油工程 | 7 | 空行 |  |  |  | 未审核 |  | 定义
316 | 7 | 采油工程 | 1 | 正文 | 井筒垂直多相流的流态及特点（自下而上的顺序） | 井筒垂直多相流的流态及特点（自下而上的顺序） |  | 未审核 |  | 定义
316 | 7 | 采油工程 | 2 | 正文 | （1）纯油（液）流的特点：油（液）流呈单相流动，油气没有分离，油气无相对运动，不产生滑脱损失。由于油（液）流速度较低，摩擦阻力较小。（井筒压力高于饱和压力） | （1）纯油（液）流的特点：油（液）流呈单相流动，油气没有分离，油气无相对运动，不产生滑脱损失。由于油（液）流速度较低，摩擦阻力较小。（井筒压力高于饱和压力） |  | 未审核 |  | 条目
316 | 7 | 采油工程 | 3 | 正文 | （2）泡流的特点：①气体为分散相，液体为连续相；②气泡的流速大于液体的流速，即存在相对运动，滑脱现象比较严重：③气体举油 | （2）泡流的特点：①气体为分散相，液体为连续相；②气泡的流速大于液体的流速，即存在相对运动，滑脱现象比较严重：③气体举油 |  | 未审核 |  | 定义
316 | 7 | 采油工程 | 4 | 正文 | 主要依靠气体的摩擦携带作用，举油效果差。由于液流速度不大，摩擦阻力仍然很小。（井筒压力小于饱和压力，气液两相流动） | 主要依靠气体的摩擦携带作用，举油效果差。由于液流速度不大，摩擦阻力仍然很小。（井筒压力小于饱和压力，气液两相流动） |  | 未审核 |  | 作用
316 | 7 | 采油工程 | 5 | 正文 | （3）段塞流的特点：①气体为分散相，液体为连续相；②气液间相对运动小，滑脱损失少；③气体举油的作用表现为气泡托举着液柱向上运动，气体的膨胀能得到很好的发挥和利用。（压力继续下降） | （3）段塞流的特点：①气体为分散相，液体为连续相；②气液间相对运动小，滑脱损失少；③气体举油的作用表现为气泡托举着液柱向上运动，气体的膨胀能得到很好的发挥和利用。（压力继续下降） |  | 未审核 |  | 作用
316 | 7 | 采油工程 | 6 | 正文 | （4）环流的特点 | （4）环流的特点 |  | 未审核 |  | 定义
316 | 7 | 采油工程 | 7 | 正文 | ①气液两相都是连续相； | ①气液两相都是连续相； |  | 未审核 |  | 条目
316 | 7 | 采油工程 | 8 | 正文 | ②气体举油主要依靠气体的摩擦携带作用 | ②气体举油主要依靠气体的摩擦携带作用 |  | 未审核 |  | 作用
316 | 7 | 采油工程 | 9 | 正文 | ③滑脱损失变小； | ③滑脱损失变小； |  | 未审核 |  | 定义
316 | 7 | 采油工程 | 10 | 正文 | ④摩擦损失变大。（压力继续下降） | ④摩擦损失变大。（压力继续下降） |  | 未审核 |  | 定义
316 | 7 | 采油工程 | 11 | 正文 | （5）雾流的特点：①气体为连续相，液体为分散相；②气体以极高的速度携带液滴喷出井口，摩擦损失大；③气液之间的相对运动速度很小，滑脱损失小；④气体举油主要依靠气体的摩擦携带作用，由于气流速度很大，摩擦阻力也很大。（压力下降） | （5）雾流的特点：①气体为连续相，液体为分散相；②气体以极高的速度携带液滴喷出井口，摩擦损失大；③气液之间的相对运动速度很小，滑脱损失小；④气体举油主要依靠气体的摩擦携带作用，由于气流速度很大，摩擦阻力也很大。（压力下降） |  | 未审核 |  | 作用
316 | 7 | 采油工程 | 12 | 图片 | [图片：/media/image31.jpeg] | [图片：/media/image31.jpeg] | /media/image31.jpeg | 未审核 |  | 公式
316 | 7 | 采油工程 | 13 | 空行 |  |  |  | 未审核 |  | 定义
317 | 7 | 采油工程 | 1 | 正文 | 垂直管流流态的影响因素与出现条件 | 垂直管流流态的影响因素与出现条件 |  | 未审核 |  | 条件、作用
317 | 7 | 采油工程 | 2 | 正文 | 垂直管流主要取决于井筒内压力的变化和气量的多少。实际上，在同一口井内一般不会出现完整的流动形态变化，特别是在一口自喷井内不可能同时存在纯油（液）流和雾流的情况。环流和雾流仅出现在混合物流速和气液比很高的情况下，因此除某些高产量凝析气井和含水井之外，一般油井都不会出现环流和雾流。 | 垂直管流主要取决于井筒内压力的变化和气量的多少。实际上，在同一口井内一般不会出现完整的流动形态变化，特别是在一口自喷井内不可能同时存在纯油（液）流和雾流的情况。环流和雾流仅出现在混合物流速和气液比很高的情况下，因此除某些高产量凝析气井和含水井之外，一般油井都不会出现环流和雾流。 |  | 未审核 |  | 定义
317 | 7 | 采油工程 | 3 | 空行 |  |  |  | 未审核 |  | 定义
318 | 7 | 采油工程 | 1 | 正文 | 临界流动、嘴流的特点 | 临界流动、嘴流的特点 |  | 未审核 |  | 定义
318 | 7 | 采油工程 | 2 | 正文 | （1）临界流动：当流体的流速达到压力波在流体介质中的传播速度即声波速度时的流动状态。 | （1）临界流动：当流体的流速达到压力波在流体介质中的传播速度即声波速度时的流动状态。 |  | 未审核 |  | 条目
318 | 7 | 采油工程 | 3 | 正文 | （2）油嘴的流动规律：混合物流经油嘴时流速极高，可能达到临界流动。(因为降压后气体膨胀) | （2）油嘴的流动规律：混合物流经油嘴时流速极高，可能达到临界流动。(因为降压后气体膨胀) |  | 未审核 |  | 结果
318 | 7 | 采油工程 | 4 | 空行 |  |  |  | 未审核 |  | 定义
319 | 7 | 采油工程 | 1 | 正文 | 采油工艺的分类 | 采油工艺的分类 |  | 未审核 |  | 分类
319 | 7 | 采油工程 | 2 | 图片 | [图片：/media/image32.jpeg] | [图片：/media/image32.jpeg] | /media/image32.jpeg | 未审核 |  | 公式
319 | 7 | 采油工程 | 3 | 空行 |  |  |  | 未审核 |  | 定义
320 | 7 | 采油工程 | 1 | 正文 | 自喷采油的基本原理 | 自喷采油的基本原理 |  | 未审核 |  | 定义
320 | 7 | 采油工程 | 2 | 正文 | 油井自喷的主要动力是油层压力。油层中的原油通过消耗一部分油层压力来克服流动阻力后流入井内，之后又在流动压力的推举下沿井筒向上运动，在上升的过程中压力不断降低，当压力降低到原油饱和压力时，溶解在原油中的天然气开始分离出来一且随井筒压力的继续降低，分离出来的溶解气量逐渐增多，气体随着油流向上运动，逐渐聚集膨胀，推举和携带原油上升。因此，井底原油是依靠流动压力及天然气的膨胀能量，克服井筒中的液柱重力、摩擦损失和滑脱损失等，从井底喷到地面。 | 油井自喷的主要动力是油层压力。油层中的原油通过消耗一部分油层压力来克服流动阻力后流入井内，之后又在流动压力的推举下沿井筒向上运动，在上升的过程中压力不断降低，当压力降低到原油饱和压力时，溶解在原油中的天然气开始分离出来一且随井筒压力的继续降低，分离出来的溶解气量逐渐增多，气体随着油流向上运动，逐渐聚集膨胀，推举和携带原油上升。因此，井底原油是依靠流动压力及天然气的膨胀能量，克服井筒中的液柱重力、摩擦损失和滑脱损失等，从井底喷到地面。 |  | 未审核 |  | 机理
320 | 7 | 采油工程 | 3 | 空行 |  |  |  | 未审核 |  | 定义
321 | 7 | 采油工程 | 1 | 正文 | 自喷井井口装置主要由 | 自喷井井口装置主要由 |  | 未审核 |  | 定义
321 | 7 | 采油工程 | 2 | 正文 | ①井口（套管头、套管四通和油管头） | ①井口（套管头、套管四通和油管头） |  | 未审核 |  | 条目
321 | 7 | 采油工程 | 3 | 正文 | ②采油树 | ②采油树 |  | 未审核 |  | 定义
321 | 7 | 采油工程 | 4 | 正文 | ③油嘴(可调式、固定式） 组成。 | ③油嘴(可调式、固定式） 组成。 |  | 未审核 |  | 定义
321 | 7 | 采油工程 | 5 | 空行 |  |  |  | 未审核 |  | 定义
322 | 7 | 采油工程 | 1 | 正文 | 自喷井节点 | 自喷井节点 |  | 未审核 |  | 定义
322 | 7 | 采油工程 | 2 | 正文 | 节点：在油井生产系统中，节点是一个位置概念。 | 节点：在油井生产系统中，节点是一个位置概念。 |  | 未审核 |  | 定义
322 | 7 | 采油工程 | 3 | 正文 | 节点分为2类 | 节点分为2类 |  | 未审核 |  | 分类
322 | 7 | 采油工程 | 4 | 正文 | ①普通节点； | ①普通节点； |  | 未审核 |  | 条目
322 | 7 | 采油工程 | 5 | 正文 | ②函数节点 | ②函数节点 |  | 未审核 |  | 定义
322 | 7 | 采油工程 | 6 | 空行 |  |  |  | 未审核 |  | 定义
323 | 7 | 采油工程 | 1 | 正文 | 普通节点：指两端为不同流动过程的衔接点，如井口、井底、系统的起止点(地层边界、分离器)，不产生与流量有关的压降。 | 普通节点：指两端为不同流动过程的衔接点，如井口、井底、系统的起止点(地层边界、分离器)，不产生与流量有关的压降。 |  | 未审核 |  | 机理
323 | 7 | 采油工程 | 2 | 空行 |  |  |  | 未审核 |  | 定义
323 | 7 | 采油工程 | 3 | 正文 | 函数节点：具有限流作用的装置也可作为节点，局部会产生一定压降，其压降大小为流量函数。如地面油嘴、井下安全阀、井下节流器和完井段。 | 函数节点：具有限流作用的装置也可作为节点，局部会产生一定压降，其压降大小为流量函数。如地面油嘴、井下安全阀、井下节流器和完井段。 |  | 未审核 |  | 作用
323 | 7 | 采油工程 | 4 | 空行 |  |  |  | 未审核 |  | 定义
324 | 7 | 采油工程 | 1 | 正文 | 自喷井节点系统分析（简答） | 自喷井节点系统分析（简答） |  | 未审核 |  | 定义
324 | 7 | 采油工程 | 2 | 正文 | （1）概念：节点系统分析方法是应用系统工程原理，节点系统分析的对象是油藏至地面分离器的整个油气井生产系统，按不同的流动规律分成若干个相对独立的流动子系统，在每个流动子系统的起始及衔接处设置节点。在分析研究各子系 | （1）概念：节点系统分析方法是应用系统工程原理，节点系统分析的对象是油藏至地面分离器的整个油气井生产系统，按不同的流动规律分成若干个相对独立的流动子系统，在每个流动子系统的起始及衔接处设置节点。在分析研究各子系 |  | 未审核 |  | 定义、结果、条目
324 | 7 | 采油工程 | 3 | 正文 | 统流动规律的基础上分析各子系统的相互关系及其各自对整个系统工作的影响，为优化系统运行参数和进行系统调控提供依据 | 统流动规律的基础上分析各子系统的相互关系及其各自对整个系统工作的影响，为优化系统运行参数和进行系统调控提供依据 |  | 未审核 |  | 作用、结果
324 | 7 | 采油工程 | 4 | 空行 |  |  |  | 未审核 |  | 定义
325 | 7 | 采油工程 | 1 | 正文 | 自喷井节点分析方法及应用（简答） | 自喷井节点分析方法及应用（简答） |  | 未审核 |  | 定义
325 | 7 | 采油工程 | 2 | 正文 | （1）井底为解节点。 | （1）井底为解节点。 |  | 未审核 |  | 条目
325 | 7 | 采油工程 | 3 | 正文 | 以井底为求解点（已知分离器和地层压力 | 以井底为求解点（已知分离器和地层压力 |  | 未审核 |  | 定义
325 | 7 | 采油工程 | 4 | 正文 | ①流入曲线：假定一组产量，通过渗流方程→井底流压→IPR曲线。 | ①流入曲线：假定一组产量，通过渗流方程→井底流压→IPR曲线。 |  | 未审核 |  | 条目
325 | 7 | 采油工程 | 5 | 正文 | ②流出曲线：假定一组产量，分离器压力，通过地面管流一井口油压，通过多相垂直管流→井底流压→流压与产量关系。 | ②流出曲线：假定一组产量，分离器压力，通过地面管流一井口油压，通过多相垂直管流→井底流压→流压与产量关系。 |  | 未审核 |  | 结果
325 | 7 | 采油工程 | 6 | 正文 | 应用：①预测油层压力降低后的未来油井产量； | 应用：①预测油层压力降低后的未来油井产量； |  | 未审核 |  | 定义
325 | 7 | 采油工程 | 7 | 正文 | ②研究油井由于污染或采取增产措施后引起的完善性（或流动效率）改变所带来的影响。 | ②研究油井由于污染或采取增产措施后引起的完善性（或流动效率）改变所带来的影响。 |  | 未审核 |  | 作用
325 | 7 | 采油工程 | 8 | 图片 | [图片：/media/image33.jpeg] | [图片：/media/image33.jpeg] | /media/image33.jpeg | 未审核 |  | 公式
325 | 7 | 采油工程 | 9 | 正文 | （2）井口为解节点。 | （2）井口为解节点。 |  | 未审核 |  | 定义
325 | 7 | 采油工程 | 10 | 正文 | 以井口为求解点 | 以井口为求解点 |  | 未审核 |  | 定义
325 | 7 | 采油工程 | 11 | 正文 | ①流入曲线：地层压力→井底流压(IPR曲线)→井口油压（多相垂直管流）→油压与产量关系。 | ①流入曲线：地层压力→井底流压(IPR曲线)→井口油压（多相垂直管流）→油压与产量关系。 |  | 未审核 |  | 结果、条目
325 | 7 | 采油工程 | 12 | 正文 | ②流出曲线：分离器压力→井口油压（地面管流)→井口油压与产量关系。 | ②流出曲线：分离器压力→井口油压（地面管流)→井口油压与产量关系。 |  | 未审核 |  | 结果
325 | 7 | 采油工程 | 13 | 正文 | 应用：可以研究不同直径的油管和出油管线对生产动态的影响，以便选出合适的油管和出油管线直径。 | 应用：可以研究不同直径的油管和出油管线对生产动态的影响，以便选出合适的油管和出油管线直径。 |  | 未审核 |  | 作用
325 | 7 | 采油工程 | 14 | 图片 | [图片：/media/image34.jpeg] | [图片：/media/image34.jpeg] | /media/image34.jpeg | 未审核 |  | 公式
325 | 7 | 采油工程 | 15 | 图片 | [图片：/media/image35.jpeg] | [图片：/media/image35.jpeg] | /media/image35.jpeg | 未审核 |  | 公式
325 | 7 | 采油工程 | 16 | 空行 |  |  |  | 未审核 |  | 定义
326 | 7 | 采油工程 | 1 | 正文 | 气举采油原理 | 气举采油原理 |  | 未审核 |  | 定义
326 | 7 | 采油工程 | 2 | 正文 | 气举采油是从地面注入井内的高压气体与油层产出流体在井筒中混合，利用气体的膨胀使井筒中的混合液密度降低，将流入井内的原油举升到地面的一种采油方式。 | 气举采油是从地面注入井内的高压气体与油层产出流体在井筒中混合，利用气体的膨胀使井筒中的混合液密度降低，将流入井内的原油举升到地面的一种采油方式。 |  | 未审核 |  | 定义
326 | 7 | 采油工程 | 3 | 空行 |  |  |  | 未审核 |  | 定义
326 | 7 | 采油工程 | 4 | 空行 |  |  |  | 未审核 |  | 定义
327 | 7 | 采油工程 | 1 | 正文 | 气举采油分类 | 气举采油分类 |  | 未审核 |  | 分类
327 | 7 | 采油工程 | 2 | 正文 | 气举采油分类：连续气举和间歇气举。腔式气举和柱塞气举属于间歇气举的特殊形式或延伸。 | 气举采油分类：连续气举和间歇气举。腔式气举和柱塞气举属于间歇气举的特殊形式或延伸。 |  | 未审核 |  | 分类
327 | 7 | 采油工程 | 3 | 空行 |  |  |  | 未审核 |  | 定义
328 | 7 | 采油工程 | 1 | 正文 | 气举采油特点 | 气举采油特点 |  | 未审核 |  | 定义
328 | 7 | 采油工程 | 2 | 正文 | 连续气举适用于供液能力好，产液量较高的油井。 | 连续气举适用于供液能力好，产液量较高的油井。 |  | 未审核 |  | 条件
328 | 7 | 采油工程 | 3 | 正文 | 间歇气举适用于油层供给能力差，产量低的油井。 | 间歇气举适用于油层供给能力差，产量低的油井。 |  | 未审核 |  | 条件
328 | 7 | 采油工程 | 4 | 空行 |  |  |  | 未审核 |  | 定义
329 | 7 | 采油工程 | 1 | 正文 | 气举装置的适用方式 | 气举装置的适用方式 |  | 未审核 |  | 条件
329 | 7 | 采油工程 | 2 | 正文 | 气举装置分为开式装置、半闭式装置、闭式装置及箱式装置。开式装置仅限于连续气举，后3种装置既可用于连续气举，又可用于间歇气举。 | 气举装置分为开式装置、半闭式装置、闭式装置及箱式装置。开式装置仅限于连续气举，后3种装置既可用于连续气举，又可用于间歇气举。 |  | 未审核 |  | 分类
329 | 7 | 采油工程 | 3 | 空行 |  |  |  | 未审核 |  | 定义
330 | 7 | 采油工程 | 1 | 正文 | 有杆泵采油装置的特点和分类 | 有杆泵采油装置的特点和分类 |  | 未审核 |  | 分类
330 | 7 | 采油工程 | 2 | 正文 | 有杆泵采油装置具有结构简单、适应性强、维修管理方便和寿命长的特点，是目前国内外应用最广泛的机械采油方式。包括游梁式有杆泵采油和无游梁式无杆泵采油。这两种采油方式都是将电能转化为机械能。 | 有杆泵采油装置具有结构简单、适应性强、维修管理方便和寿命长的特点，是目前国内外应用最广泛的机械采油方式。包括游梁式有杆泵采油和无游梁式无杆泵采油。这两种采油方式都是将电能转化为机械能。 |  | 未审核 |  | 分类
330 | 7 | 采油工程 | 3 | 空行 |  |  |  | 未审核 |  | 定义
331 | 7 | 采油工程 | 1 | 正文 | 有杆泵装置的组成 | 有杆泵装置的组成 |  | 未审核 |  | 定义
331 | 7 | 采油工程 | 2 | 正文 | 有杆泵装置由3部分组成：抽油机、抽油泵、抽油杆，简称三抽。 | 有杆泵装置由3部分组成：抽油机、抽油泵、抽油杆，简称三抽。 |  | 未审核 |  | 定义
331 | 7 | 采油工程 | 3 | 空行 |  |  |  | 未审核 |  | 定义
332 | 7 | 采油工程 | 1 | 正文 | 有杆泵采油装置工作原理 | 有杆泵采油装置工作原理 |  | 未审核 |  | 定义
332 | 7 | 采油工程 | 2 | 正文 | 将地面设备运动和动力传递给井下抽油泵柱塞，使其上下往复运动，给油管柱内液体增压，将原油抽汲至地面。 | 将地面设备运动和动力传递给井下抽油泵柱塞，使其上下往复运动，给油管柱内液体增压，将原油抽汲至地面。 |  | 未审核 |  | 定义
332 | 7 | 采油工程 | 3 | 空行 |  |  |  | 未审核 |  | 定义
333 | 7 | 采油工程 | 1 | 正文 | 抽油机工作的原理 | 抽油机工作的原理 |  | 未审核 |  | 定义
333 | 7 | 采油工程 | 2 | 正文 | 动力设备的高速旋转运动通过减速箱和游梁-连杆-曲柄转化为驴头的低速往复运动，通过抽油机带动井下深井泵做上下往复运动，把油抽到地面。 | 动力设备的高速旋转运动通过减速箱和游梁-连杆-曲柄转化为驴头的低速往复运动，通过抽油机带动井下深井泵做上下往复运动，把油抽到地面。 |  | 未审核 |  | 定义
333 | 7 | 采油工程 | 3 | 空行 |  |  |  | 未审核 |  | 定义
334 | 7 | 采油工程 | 1 | 正文 | 抽油机按其基本结构可分为 | 抽油机按其基本结构可分为 |  | 未审核 |  | 分类
334 | 7 | 采油工程 | 2 | 正文 | 游梁式抽油机和无游梁式抽油机。 | 游梁式抽油机和无游梁式抽油机。 |  | 未审核 |  | 定义
334 | 7 | 采油工程 | 3 | 空行 |  |  |  | 未审核 |  | 定义
335 | 7 | 采油工程 | 1 | 正文 | 游梁式抽油机的组成 | 游梁式抽油机的组成 |  | 未审核 |  | 定义
335 | 7 | 采油工程 | 2 | 正文 | 游梁式抽油机（俗称磕头机）主要由游梁-连杆-曲柄（四连杆）机构、减速机构（减速器）、动力设备（电动机）和辅助装置等4部分组成。 | 游梁式抽油机（俗称磕头机）主要由游梁-连杆-曲柄（四连杆）机构、减速机构（减速器）、动力设备（电动机）和辅助装置等4部分组成。 |  | 未审核 |  | 定义
335 | 7 | 采油工程 | 3 | 空行 |  |  |  | 未审核 |  | 定义
336 | 7 | 采油工程 | 1 | 正文 | 游梁式抽油机按结构不同可分为 | 游梁式抽油机按结构不同可分为 |  | 未审核 |  | 分类
336 | 7 | 采油工程 | 2 | 正文 | ①常规性、②异相型、③前置型。 | ①常规性、②异相型、③前置型。 |  | 未审核 |  | 条目
336 | 7 | 采油工程 | 3 | 空行 |  |  |  | 未审核 |  | 定义
337 | 7 | 采油工程 | 1 | 正文 | 抽油泵（有杆泵） | 抽油泵（有杆泵） |  | 未审核 |  | 定义
337 | 7 | 采油工程 | 2 | 正文 | 安装在油管柱的下部，沉没在井液中，通过抽油机、抽油杆传递动力抽汲井内液体。 | 安装在油管柱的下部，沉没在井液中，通过抽油机、抽油杆传递动力抽汲井内液体。 |  | 未审核 |  | 定义
337 | 7 | 采油工程 | 3 | 正文 | 在地下工作时，抽油泵内压力可高达20 MPa。 | 在地下工作时，抽油泵内压力可高达20 MPa。 |  | 未审核 |  | 数值
337 | 7 | 采油工程 | 4 | 空行 |  |  |  | 未审核 |  | 定义
338 | 7 | 采油工程 | 1 | 正文 | 抽油泵基本要求 | 抽油泵基本要求 |  | 未审核 |  | 条件
338 | 7 | 采油工程 | 2 | 正文 | ①结构简单、强度高； | ①结构简单、强度高； |  | 未审核 |  | 条目
338 | 7 | 采油工程 | 3 | 正文 | ②工作可靠，使用寿命长； | ②工作可靠，使用寿命长； |  | 未审核 |  | 定义
338 | 7 | 采油工程 | 4 | 正文 | ③便于起下，且规格能满足各类油田采油工艺的需要 | ③便于起下，且规格能满足各类油田采油工艺的需要 |  | 未审核 |  | 定义
338 | 7 | 采油工程 | 5 | 空行 |  |  |  | 未审核 |  | 定义
339 | 7 | 采油工程 | 1 | 正文 | 按照抽油泵在油管中的固定方式可分为 | 按照抽油泵在油管中的固定方式可分为 |  | 未审核 |  | 分类
339 | 7 | 采油工程 | 2 | 正文 | 按照抽油泵在油管中的固定方式可分为：管式泵和杆式泵。 | 按照抽油泵在油管中的固定方式可分为：管式泵和杆式泵。 |  | 未审核 |  | 分类
339 | 7 | 采油工程 | 3 | 空行 |  |  |  | 未审核 |  | 定义
340 | 7 | 采油工程 | 1 | 正文 | 管式泵 | 管式泵 |  | 未审核 |  | 定义
340 | 7 | 采油工程 | 2 | 正文 | 管式泵：结构简单、制造成本低，在相同的油管直径下允许下入的泵径较杆式泵大，因此排量大，但检泵时必须起出油管，修井工作量大。适用于下泵深度浅且产量较高的油井 | 管式泵：结构简单、制造成本低，在相同的油管直径下允许下入的泵径较杆式泵大，因此排量大，但检泵时必须起出油管，修井工作量大。适用于下泵深度浅且产量较高的油井 |  | 未审核 |  | 条件
340 | 7 | 采油工程 | 3 | 空行 |  |  |  | 未审核 |  | 定义
341 | 7 | 采油工程 | 1 | 正文 | 杆式泵 | 杆式泵 |  | 未审核 |  | 定义
341 | 7 | 采油工程 | 2 | 正文 | 杆式泵：检泵时不需要起出油管。适用于下泵深度大、产量较小的油井。 | 杆式泵：检泵时不需要起出油管。适用于下泵深度大、产量较小的油井。 |  | 未审核 |  | 条件
341 | 7 | 采油工程 | 3 | 空行 |  |  |  | 未审核 |  | 定义
342 | 7 | 采油工程 | 1 | 正文 | 泵抽吸液体的基本原理 | 泵抽吸液体的基本原理 |  | 未审核 |  | 定义
342 | 7 | 采油工程 | 2 | 正文 | 上冲程：上冲程是泵内吸入液体、井口排出液体的过程。满足泵吸入液体的条件是泵内压力低于沉没压力。 | 上冲程：上冲程是泵内吸入液体、井口排出液体的过程。满足泵吸入液体的条件是泵内压力低于沉没压力。 |  | 未审核 |  | 条件、机理
342 | 7 | 采油工程 | 3 | 正文 | *柱塞上行，游动阀关闭，固定阀打开。 | *柱塞上行，游动阀关闭，固定阀打开。 |  | 未审核 |  | 条目
342 | 7 | 采油工程 | 4 | 正文 | 下冲程：下冲程是泵向油管内排液的过程，满足泵排出液体的条件是是泵内压力高于柱塞以上的液体压力。 | 下冲程：下冲程是泵向油管内排液的过程，满足泵排出液体的条件是是泵内压力高于柱塞以上的液体压力。 |  | 未审核 |  | 条件、机理
342 | 7 | 采油工程 | 5 | 正文 | *柱塞下行，游动阀打开，固定阀关闭。 | *柱塞下行，游动阀打开，固定阀关闭。 |  | 未审核 |  | 条目
342 | 7 | 采油工程 | 6 | 正文 | 柱塞上下抽汲一次为一个冲程，在一个冲程内完成进油与排油的过程。一分钟内完成的冲程次数称为充数（冲次）。 | 柱塞上下抽汲一次为一个冲程，在一个冲程内完成进油与排油的过程。一分钟内完成的冲程次数称为充数（冲次）。 |  | 未审核 |  | 定义、机理
342 | 7 | 采油工程 | 7 | 空行 |  |  |  | 未审核 |  | 定义
343 | 7 | 采油工程 | 1 | 正文 | 排量及计算公式 | 排量及计算公式 |  | 未审核 |  | 公式
343 | 7 | 采油工程 | 2 | 正文 | 在理想情况下，活塞上、下运动一次的过程中，进入和排出的液体体积都等于柱塞让出的体积，所以泵的理论排量为 | 在理想情况下，活塞上、下运动一次的过程中，进入和排出的液体体积都等于柱塞让出的体积，所以泵的理论排量为 |  | 未审核 |  | 机理
343 | 7 | 采油工程 | 3 | 图片 | [图片：/media/image36.jpeg] | [图片：/media/image36.jpeg] | /media/image36.jpeg | 未审核 |  | 公式
343 | 7 | 采油工程 | 4 | 空行 |  |  |  | 未审核 |  | 定义
344 | 8 | 压裂与酸化 | 1 | 正文 | 压裂、酸化的基本概念 | 压裂、酸化的基本概念 |  | 未审核 |  | 定义
344 | 8 | 压裂与酸化 | 2 | 分隔线 | ──────── | ──────── |  | 未审核 |  | 定义
344 | 8 | 压裂与酸化 | 3 | 正文 | 压裂和酸化是通过向储层注入压裂液或酸液，解除地层阻塞，打开新的渗流通道，恢复和提高储层渗流能力的井下作业。 | 压裂和酸化是通过向储层注入压裂液或酸液，解除地层阻塞，打开新的渗流通道，恢复和提高储层渗流能力的井下作业。 |  | 未审核 |  | 定义
344 | 8 | 压裂与酸化 | 4 | 空行 |  |  |  | 未审核 |  | 定义
345 | 8 | 压裂与酸化 | 1 | 正文 | 压裂的作用机理 | 压裂的作用机理 |  | 未审核 |  | 机理、作用
345 | 8 | 压裂与酸化 | 2 | 分隔线 | ──────── | ──────── |  | 未审核 |  | 定义
345 | 8 | 压裂与酸化 | 3 | 正文 | 是在地面通过高压大排量泵，将具有一定黏度的液体以大于油层吸收能力的排量注入井内，使井筒内的压力逐渐升高。当井筒内的压力高于油层破裂所需要的压力时，油层就会形成一条或几条水平或垂直裂缝。当继续注入液体时，裂缝会向油层深处延伸和扩展，提高储层导流能力，直到液体注入速度等于油层渗透速度时，裂缝才会停止延伸与扩展。 | 是在地面通过高压大排量泵，将具有一定黏度的液体以大于油层吸收能力的排量注入井内，使井筒内的压力逐渐升高。当井筒内的压力高于油层破裂所需要的压力时，油层就会形成一条或几条水平或垂直裂缝。当继续注入液体时，裂缝会向油层深处延伸和扩展，提高储层导流能力，直到液体注入速度等于油层渗透速度时，裂缝才会停止延伸与扩展。 |  | 未审核 |  | 定义
345 | 8 | 压裂与酸化 | 4 | 空行 |  |  |  | 未审核 |  | 定义
346 | 8 | 压裂与酸化 | 1 | 正文 | 酸化的作用机理 | 酸化的作用机理 |  | 未审核 |  | 机理、作用
346 | 8 | 压裂与酸化 | 2 | 分隔线 | ──────── | ──────── |  | 未审核 |  | 定义
346 | 8 | 压裂与酸化 | 3 | 正文 | 是利用酸液对储层的化学作用和水力作用，恢复或提高储层渗流能力。通常，施工压力低于地层破裂压力的酸化称为解堵酸化，施工压力高于地层破裂压力的酸化称为压裂酸化（又称酸压）。 | 是利用酸液对储层的化学作用和水力作用，恢复或提高储层渗流能力。通常，施工压力低于地层破裂压力的酸化称为解堵酸化，施工压力高于地层破裂压力的酸化称为压裂酸化（又称酸压）。 |  | 未审核 |  | 定义、作用
346 | 8 | 压裂与酸化 | 4 | 空行 |  |  |  | 未审核 |  | 定义
347 | 8 | 压裂与酸化 | 1 | 正文 | 水力压裂的增产机理 | 水力压裂的增产机理 |  | 未审核 |  | 机理
347 | 8 | 压裂与酸化 | 2 | 分隔线 | ──────── | ──────── |  | 未审核 |  | 定义
347 | 8 | 压裂与酸化 | 3 | 正文 | 是降低井底地层中流体的渗流阻力，改变流体的渗流状态，使原来的径向流动变为油层与裂缝间的近似线性流动和裂缝与井筒间的线性流动，消除径向节流损失，大大降低能量消耗，从而大幅度提高油气井产量。 | 是降低井底地层中流体的渗流阻力，改变流体的渗流状态，使原来的径向流动变为油层与裂缝间的近似线性流动和裂缝与井筒间的线性流动，消除径向节流损失，大大降低能量消耗，从而大幅度提高油气井产量。 |  | 未审核 |  | 定义
347 | 8 | 压裂与酸化 | 4 | 空行 |  |  |  | 未审核 |  | 定义
348 | 8 | 压裂与酸化 | 1 | 正文 | 酸化的增产机理 | 酸化的增产机理 |  | 未审核 |  | 机理
348 | 8 | 压裂与酸化 | 2 | 分隔线 | ──────── | ──────── |  | 未审核 |  | 定义
348 | 8 | 压裂与酸化 | 3 | 正文 | 是通过酸液对岩石胶结物或地层孔隙、裂缝内堵塞物等的溶解和溶蚀作用，恢复或提高地层孔隙和裂缝的渗透性。 | 是通过酸液对岩石胶结物或地层孔隙、裂缝内堵塞物等的溶解和溶蚀作用，恢复或提高地层孔隙和裂缝的渗透性。 |  | 未审核 |  | 作用
348 | 8 | 压裂与酸化 | 4 | 空行 |  |  |  | 未审核 |  | 定义
349 | 8 | 压裂与酸化 | 1 | 正文 | 压裂与酸压的共同增产机理 | 压裂与酸压的共同增产机理 |  | 未审核 |  | 机理
349 | 8 | 压裂与酸化 | 2 | 正文 | 无论是水力压裂还是酸压，都可以在油气层中造成一条渗透率较大且能延伸很远的人工裂缝，降低油气渗流阻力，从而达到增产效果。 | 无论是水力压裂还是酸压，都可以在油气层中造成一条渗透率较大且能延伸很远的人工裂缝，降低油气渗流阻力，从而达到增产效果。 |  | 未审核 |  | 定义
349 | 8 | 压裂与酸化 | 3 | 空行 |  |  |  | 未审核 |  | 定义
350 | 8 | 压裂与酸化 | 1 | 正文 | 酸化按照工艺可分为 | 酸化按照工艺可分为 |  | 未审核 |  | 分类
350 | 8 | 压裂与酸化 | 2 | 正文 | ①酸洗②基质酸化③酸压。 | ①酸洗②基质酸化③酸压。 |  | 未审核 |  | 条目
350 | 8 | 压裂与酸化 | 3 | 空行 |  |  |  | 未审核 |  | 定义
351 | 8 | 压裂与酸化 | 1 | 正文 | 酸洗 | 酸洗 |  | 未审核 |  | 定义
351 | 8 | 压裂与酸化 | 2 | 正文 | 酸洗：是将少量的酸液注入井筒，清除井筒孔眼中的酸溶性颗粒和钻屑及结垢等，疏通射孔孔眼。 | 酸洗：是将少量的酸液注入井筒，清除井筒孔眼中的酸溶性颗粒和钻屑及结垢等，疏通射孔孔眼。 |  | 未审核 |  | 定义
351 | 8 | 压裂与酸化 | 3 | 空行 |  |  |  | 未审核 |  | 定义
352 | 8 | 压裂与酸化 | 1 | 正文 | 基质酸化：是在低于岩石破裂压力的条件下将酸液注入地层，依靠酸液的溶蚀作用 | 基质酸化：是在低于岩石破裂压力的条件下将酸液注入地层，依靠酸液的溶蚀作用 |  | 未审核 |  | 条件、作用
352 | 8 | 压裂与酸化 | 2 | 正文 | 恢复或提高井筒附近较大范围内油气层的渗透性。 | 恢复或提高井筒附近较大范围内油气层的渗透性。 |  | 未审核 |  | 定义
352 | 8 | 压裂与酸化 | 3 | 空行 |  |  |  | 未审核 |  | 定义
353 | 8 | 压裂与酸化 | 1 | 正文 | 酸压 | 酸压 |  | 未审核 |  | 定义
353 | 8 | 压裂与酸化 | 2 | 正文 | 酸压：是在高于岩石破裂压力的条件下将酸液注入地层，在地层内形成裂缝，同时酸液与岩石发生反应，非均匀地刻蚀岩石，形成凹凸不平的刻蚀裂缝。酸压一般不使用支撑剂，施工结束后仍不能完全闭合，最终形成具有一定尺寸和导流能力的人工裂缝。 | 酸压：是在高于岩石破裂压力的条件下将酸液注入地层，在地层内形成裂缝，同时酸液与岩石发生反应，非均匀地刻蚀岩石，形成凹凸不平的刻蚀裂缝。酸压一般不使用支撑剂，施工结束后仍不能完全闭合，最终形成具有一定尺寸和导流能力的人工裂缝。 |  | 未审核 |  | 条件
353 | 8 | 压裂与酸化 | 3 | 空行 |  |  |  | 未审核 |  | 定义
354 | 8 | 压裂与酸化 | 1 | 正文 | 压裂液是水力压裂过程中的工作液，起着 | 压裂液是水力压裂过程中的工作液，起着 |  | 未审核 |  | 机理
354 | 8 | 压裂与酸化 | 2 | 正文 | ①传递压力、 | ①传递压力、 |  | 未审核 |  | 条目
354 | 8 | 压裂与酸化 | 3 | 正文 | ②形成和延伸裂缝、 | ②形成和延伸裂缝、 |  | 未审核 |  | 定义
354 | 8 | 压裂与酸化 | 4 | 正文 | ③携带支撑剂的作用。 | ③携带支撑剂的作用。 |  | 未审核 |  | 作用
354 | 8 | 压裂与酸化 | 5 | 空行 |  |  |  | 未审核 |  | 定义
355 | 8 | 压裂与酸化 | 1 | 正文 | 按照压裂液在各个注入阶段所起作用的不同分为以下3类 | 按照压裂液在各个注入阶段所起作用的不同分为以下3类 |  | 未审核 |  | 分类、作用
355 | 8 | 压裂与酸化 | 2 | 正文 | （1）前置液：即不含支撑剂的压裂液。它的作用是破裂地层，形成具有一定宽度的裂缝，以便后面的支撑剂颗粒能进入裂缝。对于温度较高的地层，前置液还能起到降温的作用。通过在一部分前置液中加粉砂，可以堵塞地层中的孔隙以减少携砂液的滤失。此外，前置液还可以存在于裂缝中防止砂堵。 | （1）前置液：即不含支撑剂的压裂液。它的作用是破裂地层，形成具有一定宽度的裂缝，以便后面的支撑剂颗粒能进入裂缝。对于温度较高的地层，前置液还能起到降温的作用。通过在一部分前置液中加粉砂，可以堵塞地层中的孔隙以减少携砂液的滤失。此外，前置液还可以存在于裂缝中防止砂堵。 |  | 未审核 |  | 作用、条目
355 | 8 | 压裂与酸化 | 3 | 正文 | （2）携砂液：即混有支撑剂的压裂液。它的主要作用是将支撑剂带入裂缝，在裂缝中分布支撑剂并扩展裂缝。同时，携砂液也能起到冷却地层的效果。一般要求携砂液的悬砂能力强、滤失低，其用量在总液量中的占比最大。 | （2）携砂液：即混有支撑剂的压裂液。它的主要作用是将支撑剂带入裂缝，在裂缝中分布支撑剂并扩展裂缝。同时，携砂液也能起到冷却地层的效果。一般要求携砂液的悬砂能力强、滤失低，其用量在总液量中的占比最大。 |  | 未审核 |  | 条件、作用
355 | 8 | 压裂与酸化 | 4 | 正文 | （3）顶替液：中间顶替液用以将携砂液推向裂缝深部，尾注顶替液用以将地面管汇和井筒内的携砂液顶入缝中，避免砂卡。 | （3）顶替液：中间顶替液用以将携砂液推向裂缝深部，尾注顶替液用以将地面管汇和井筒内的携砂液顶入缝中，避免砂卡。 |  | 未审核 |  | 定义
355 | 8 | 压裂与酸化 | 5 | 空行 |  |  |  | 未审核 |  | 定义
356 | 8 | 压裂与酸化 | 1 | 正文 | 压裂液的性能要求（对大型裂缝来说，其影响更为突出）（简答） | 压裂液的性能要求（对大型裂缝来说，其影响更为突出）（简答） |  | 未审核 |  | 条件、作用
356 | 8 | 压裂与酸化 | 2 | 分隔线 | ──────── | ──────── |  | 未审核 |  | 定义
356 | 8 | 压裂与酸化 | 3 | 正文 | 悬砂滤网摩擦稳定，这是低配的经济。 | [悬砂滤网摩擦稳定，这是低配的经济。] |  | 未审核 |  | 口诀
356 | 8 | 压裂与酸化 | 4 | 正文 | ①滤失少。这是造长缝、宽缝的重要条件。压裂液的滤失性主要取决于它的黏度与造壁性，黏度高则滤失量小。在压裂液中添加降滤失剂，能改善造壁性，大大减小滤失量。 | ①滤失少。这是造长缝、宽缝的重要条件。压裂液的滤失性主要取决于它的黏度与造壁性，黏度高则滤失量小。在压裂液中添加降滤失剂，能改善造壁性，大大减小滤失量。 |  | 未审核 |  | 条件、条目
356 | 8 | 压裂与酸化 | 5 | 正文 | ②悬砂能力强。压裂液的悬砂能力主要取决于压裂液的黏度。较高黏度的压裂液可以有 | ②悬砂能力强。压裂液的悬砂能力主要取决于压裂液的黏度。较高黏度的压裂液可以有 |  | 未审核 |  | 定义
356 | 8 | 压裂与酸化 | 6 | 正文 | 效地悬浮和输送支撑剂到裂缝深部。 | 效地悬浮和输送支撑剂到裂缝深部。 |  | 未审核 |  | 定义
356 | 8 | 压裂与酸化 | 7 | 正文 | ③摩阻低。压裂液在管道中的摩阻越小，用于造缝的有效功率也就越大。 | ③摩阻低。压裂液在管道中的摩阻越小，用于造缝的有效功率也就越大。 |  | 未审核 |  | 定义
356 | 8 | 压裂与酸化 | 8 | 正文 | ④稳定性好。热稳定性和抗剪切稳定性好，能保证不因温度升高或流速增加而导致压裂液黏度大幅度降低。 | ④稳定性好。热稳定性和抗剪切稳定性好，能保证不因温度升高或流速增加而导致压裂液黏度大幅度降低。 |  | 未审核 |  | 定义
356 | 8 | 压裂与酸化 | 9 | 正文 | ⑤配伍性好。不产生不利于油气渗流的物理化学反应，不引起黏土膨胀或产生沉淀而堵塞油层等。 | ⑤配伍性好。不产生不利于油气渗流的物理化学反应，不引起黏土膨胀或产生沉淀而堵塞油层等。 |  | 未审核 |  | 定义
356 | 8 | 压裂与酸化 | 10 | 正文 | ⑥低残渣、易返排。能降低对生产层的污染和对填砂裂缝渗透率的影响。 | ⑥低残渣、易返排。能降低对生产层的污染和对填砂裂缝渗透率的影响。 |  | 未审核 |  | 作用
356 | 8 | 压裂与酸化 | 11 | 正文 | ⑦经济有效。价格便宜，便于配制。 | ⑦经济有效。价格便宜，便于配制。 |  | 未审核 |  | 定义
356 | 8 | 压裂与酸化 | 12 | 空行 |  |  |  | 未审核 |  | 定义
357 | 8 | 压裂与酸化 | 1 | 正文 | 压裂液及添加剂的类型（教材 P177） | 压裂液及添加剂的类型（教材 P177） |  | 未审核 |  | 分类
357 | 8 | 压裂与酸化 | 2 | 正文 | 压裂液类型：水基压裂液、油基压裂液、乳化压裂液、泡沫压裂液。 | 压裂液类型：水基压裂液、油基压裂液、乳化压裂液、泡沫压裂液。 |  | 未审核 |  | 分类
357 | 8 | 压裂与酸化 | 3 | 正文 | 添加剂类型：稠化剂、交联剂、破胶剂、黏土稳定剂。 | 添加剂类型：稠化剂、交联剂、破胶剂、黏土稳定剂。 |  | 未审核 |  | 分类
357 | 8 | 压裂与酸化 | 4 | 空行 |  |  |  | 未审核 |  | 定义
358 | 8 | 压裂与酸化 | 1 | 正文 | 支撑剂；是一种用来支撑裂缝，防止压裂裂缝重新闭合的固体颗粒。支撑剂的作用在于 | 支撑剂；是一种用来支撑裂缝，防止压裂裂缝重新闭合的固体颗粒。支撑剂的作用在于 |  | 未审核 |  | 作用
358 | 8 | 压裂与酸化 | 2 | 正文 | 填充压裂产生的水力裂缝，使之不再重新闭合，且形成一个具有高导流能力的流动通道。 | 填充压裂产生的水力裂缝，使之不再重新闭合，且形成一个具有高导流能力的流动通道。 |  | 未审核 |  | 定义
358 | 8 | 压裂与酸化 | 3 | 空行 |  |  |  | 未审核 |  | 定义
359 | 8 | 压裂与酸化 | 1 | 正文 | 支撑剂类型 | 支撑剂类型 |  | 未审核 |  | 分类
359 | 8 | 压裂与酸化 | 2 | 正文 | （1）硬脆性支撑剂：①石英砂②人造陶粒； | （1）硬脆性支撑剂：①石英砂②人造陶粒； |  | 未审核 |  | 条目
359 | 8 | 压裂与酸化 | 3 | 正文 | 特点：硬度大，变形小。 | 特点：硬度大，变形小。 |  | 未审核 |  | 定义
359 | 8 | 压裂与酸化 | 4 | 正文 | （2）韧性支撑剂：①预固化树脂包层砂②固化树脂包层砂。 | （2）韧性支撑剂：①预固化树脂包层砂②固化树脂包层砂。 |  | 未审核 |  | 定义
359 | 8 | 压裂与酸化 | 5 | 正文 | 特点：变形大，承压面积随之加大，高压下不易破碎。 | 特点：变形大，承压面积随之加大，高压下不易破碎。 |  | 未审核 |  | 定义
359 | 8 | 压裂与酸化 | 6 | 空行 |  |  |  | 未审核 |  | 定义
360 | 8 | 压裂与酸化 | 1 | 正文 | 支撑剂的性能要求 | 支撑剂的性能要求 |  | 未审核 |  | 条件
360 | 8 | 压裂与酸化 | 2 | 分隔线 | ──────── | ──────── |  | 未审核 |  | 定义
360 | 8 | 压裂与酸化 | 3 | 正文 | 强粒杂便密 | [强粒杂便密] |  | 未审核 |  | 口诀
360 | 8 | 压裂与酸化 | 4 | 正文 | （1）强度高。能获得最有效的支撑裂缝。强度越高，承压能力越好。 | （1）强度高。能获得最有效的支撑裂缝。强度越高，承压能力越好。 |  | 未审核 |  | 条目
360 | 8 | 压裂与酸化 | 5 | 正文 | （2）粒径均匀、圆球度好。粒径相差越大，裂缝导流能力越低。支撑剂粒径均匀、圆球度好可提高支撑剂的承压能力及渗透性。 | （2）粒径均匀、圆球度好。粒径相差越大，裂缝导流能力越低。支撑剂粒径均匀、圆球度好可提高支撑剂的承压能力及渗透性。 |  | 未审核 |  | 定义
360 | 8 | 压裂与酸化 | 6 | 正文 | * 目前使用的支撑剂颗粒直径通常为0.45～0.90 mm（即40/20目），有时也用少量直径为0.9～1.25 mm （即20/16目）的支撑剂。 | * 目前使用的支撑剂颗粒直径通常为0.45～0.90 mm（即40/20目），有时也用少量直径为0.9～1.25 mm （即20/16目）的支撑剂。 |  | 未审核 |  | 公式、数值、条目
360 | 8 | 压裂与酸化 | 7 | 正文 | （3）杂质少。避免堵塞支撑裂缝孔隙而降低裂缝导流能力。 | （3）杂质少。避免堵塞支撑裂缝孔隙而降低裂缝导流能力。 |  | 未审核 |  | 定义
360 | 8 | 压裂与酸化 | 8 | 正文 | （4）密度低。体积密度最好小于2000 kg/m³，利于输送压裂液并有效充填裂缝。 | （4）密度低。体积密度最好小于2000 kg/m³，利于输送压裂液并有效充填裂缝。 |  | 未审核 |  | 公式、数值
360 | 8 | 压裂与酸化 | 9 | 正文 | （5）来源广，价格便宜。 | （5）来源广，价格便宜。 |  | 未审核 |  | 定义
360 | 8 | 压裂与酸化 | 10 | 空行 |  |  |  | 未审核 |  | 定义
361 | 8 | 压裂与酸化 | 1 | 正文 | 水力压裂储层物性评估的内容 | 水力压裂储层物性评估的内容 |  | 未审核 |  | 定义
361 | 8 | 压裂与酸化 | 2 | 正文 | ①储层地质特征 | ①储层地质特征 |  | 未审核 |  | 结果、条目
361 | 8 | 压裂与酸化 | 3 | 正文 | ②黏土矿物分析 | ②黏土矿物分析 |  | 未审核 |  | 定义
361 | 8 | 压裂与酸化 | 4 | 正文 | ③岩石力学性质 | ③岩石力学性质 |  | 未审核 |  | 定义
361 | 8 | 压裂与酸化 | 5 | 正文 | ④岩芯分析 | ④岩芯分析 |  | 未审核 |  | 定义
361 | 8 | 压裂与酸化 | 6 | 正文 | ⑤试井分析 | ⑤试井分析 |  | 未审核 |  | 定义
361 | 8 | 压裂与酸化 | 7 | 空行 |  |  |  | 未审核 |  | 定义
362 | 8 | 压裂与酸化 | 1 | 正文 | 入井材料的选择 | 入井材料的选择 |  | 未审核 |  | 定义
362 | 8 | 压裂与酸化 | 2 | 正文 | （1）优选压裂液体系。 | （1）优选压裂液体系。 |  | 未审核 |  | 条目
362 | 8 | 压裂与酸化 | 3 | 正文 | ①筛选基本添加剂（稠化剂、交联剂、破胶剂），配制适合本井的冻胶交联体系。 | ①筛选基本添加剂（稠化剂、交联剂、破胶剂），配制适合本井的冻胶交联体系。 |  | 未审核 |  | 条目
362 | 8 | 压裂与酸化 | 4 | 正文 | ②筛选与目的层配伍性好的黏土稳定剂、润湿剂、破乳剂等添加剂系列。 | ②筛选与目的层配伍性好的黏土稳定剂、润湿剂、破乳剂等添加剂系列。 |  | 未审核 |  | 作用
362 | 8 | 压裂与酸化 | 5 | 正文 | ③筛选适合现场施工的耐温剂、防腐剂、消泡剂、降阻剂、降滤失剂、助排剂、pH调 | ③筛选适合现场施工的耐温剂、防腐剂、消泡剂、降阻剂、降滤失剂、助排剂、pH调 |  | 未审核 |  | 定义
362 | 8 | 压裂与酸化 | 6 | 正文 | 节剂、发泡剂和转向剂等。 | 节剂、发泡剂和转向剂等。 |  | 未审核 |  | 定义
362 | 8 | 压裂与酸化 | 7 | 正文 | ④对选择的压裂液，通过室内模拟井下温度、剪切速率、剪切历程、阶段携砂液浓度来测定其流变性及摩阻系数，并按石油行业标准进行全面评估。 | ④对选择的压裂液，通过室内模拟井下温度、剪切速率、剪切历程、阶段携砂液浓度来测定其流变性及摩阻系数，并按石油行业标准进行全面评估。 |  | 未审核 |  | 公式
362 | 8 | 压裂与酸化 | 8 | 正文 | （2）选择支撑剂。 | （2）选择支撑剂。 |  | 未审核 |  | 定义
362 | 8 | 压裂与酸化 | 9 | 正文 | 依据目的层闭合压力选择支撑剂类型，并按石油行业标准对其性能进行全面评定，通过选择支撑剂粒径、铺砂浓度和加砂方式来满足闭合压力下的无因次导流能力要求。 | 依据目的层闭合压力选择支撑剂类型，并按石油行业标准对其性能进行全面评定，通过选择支撑剂粒径、铺砂浓度和加砂方式来满足闭合压力下的无因次导流能力要求。 |  | 未审核 |  | 分类、条件、作用
362 | 8 | 压裂与酸化 | 10 | 空行 |  |  |  | 未审核 |  | 定义
363 | 8 | 压裂与酸化 | 1 | 正文 | 压裂优化设计的内容 | 压裂优化设计的内容 |  | 未审核 |  | 定义
363 | 8 | 压裂与酸化 | 2 | 正文 | （1）在给定的储层与井网条件下，根据不同缝长和导流能力预测压后生产动态。 | （1）在给定的储层与井网条件下，根据不同缝长和导流能力预测压后生产动态。 |  | 未审核 |  | 条件、条目
363 | 8 | 压裂与酸化 | 3 | 正文 | （2）根据储层条件选择压裂液、支撑剂和加砂浓度，并确定合理的用量。 | （2）根据储层条件选择压裂液、支撑剂和加砂浓度，并确定合理的用量。 |  | 未审核 |  | 条件
363 | 8 | 压裂与酸化 | 4 | 正文 | （3）根据井下管柱与井口装置的压力极限选择合理的泵注排量与泵注方式、地面泵压 | （3）根据井下管柱与井口装置的压力极限选择合理的泵注排量与泵注方式、地面泵压 |  | 未审核 |  | 定义
363 | 8 | 压裂与酸化 | 5 | 正文 | 和压裂车数。 | 和压裂车数。 |  | 未审核 |  | 定义
363 | 8 | 压裂与酸化 | 6 | 正文 | （4）确定压裂泵注程序。 | （4）确定压裂泵注程序。 |  | 未审核 |  | 定义
363 | 8 | 压裂与酸化 | 7 | 正文 | （5）进行压裂经济评价，使压裂作业最优化。 | （5）进行压裂经济评价，使压裂作业最优化。 |  | 未审核 |  | 定义
363 | 8 | 压裂与酸化 | 8 | 空行 |  |  |  | 未审核 |  | 定义
364 | 8 | 压裂与酸化 | 1 | 正文 | 压裂工艺的分类及特点 | 压裂工艺的分类及特点 |  | 未审核 |  | 分类
364 | 8 | 压裂与酸化 | 2 | 正文 | （1）封隔器分层压裂：是目前国内外广泛采用的一种压裂工艺技术。分为4种类型 | （1）封隔器分层压裂：是目前国内外广泛采用的一种压裂工艺技术。分为4种类型 |  | 未审核 |  | 分类、条目
364 | 8 | 压裂与酸化 | 3 | 正文 | ①单封隔器分层压裂 | ①单封隔器分层压裂 |  | 未审核 |  | 条目
364 | 8 | 压裂与酸化 | 4 | 正文 | ②双封隔器分层压裂 | ②双封隔器分层压裂 |  | 未审核 |  | 定义
364 | 8 | 压裂与酸化 | 5 | 正文 | ③桥塞封隔器分层压裂，其分段级数不受限制，适用于多层压裂改造。 | ③桥塞封隔器分层压裂，其分段级数不受限制，适用于多层压裂改造。 |  | 未审核 |  | 条件
364 | 8 | 压裂与酸化 | 6 | 正文 | ④滑套封隔器分层压裂 | ④滑套封隔器分层压裂 |  | 未审核 |  | 定义
364 | 8 | 压裂与酸化 | 7 | 正文 | （2）限流法分层压裂：适用于纵向及平面上含水分布情况都较复杂，且渗透率比较低的多层薄油层的完井改造。限流法分层压裂的关键在于必须按照压裂要求设计合理的射孔方案，包括射孔孔眼、孔密和孔径，使完井和压裂构成一个统一的整体。 | （2）限流法分层压裂：适用于纵向及平面上含水分布情况都较复杂，且渗透率比较低的多层薄油层的完井改造。限流法分层压裂的关键在于必须按照压裂要求设计合理的射孔方案，包括射孔孔眼、孔密和孔径，使完井和压裂构成一个统一的整体。 |  | 未审核 |  | 分类、条件
364 | 8 | 压裂与酸化 | 8 | 正文 | （3）选择性压裂：适用于常规射孔井，是针对厚油层改造采用的一种压裂工艺。 | （3）选择性压裂：适用于常规射孔井，是针对厚油层改造采用的一种压裂工艺。 |  | 未审核 |  | 条件
364 | 8 | 压裂与酸化 | 9 | 正文 | （4）投球法多裂缝压裂：在普通射孔完井中可达到一井压裂多层一段压裂多缝的目的，常用于常规射孔井以及分层压裂管柱卡不开的多个性质相近的差油层。 | （4）投球法多裂缝压裂：在普通射孔完井中可达到一井压裂多层一段压裂多缝的目的，常用于常规射孔井以及分层压裂管柱卡不开的多个性质相近的差油层。 |  | 未审核 |  | 作用
364 | 8 | 压裂与酸化 | 10 | 空行 |  |  |  | 未审核 |  | 定义
365 | 8 | 压裂与酸化 | 1 | 正文 | 酸处理选井选层的工作目标是 | 酸处理选井选层的工作目标是 |  | 未审核 |  | 作用
365 | 8 | 压裂与酸化 | 2 | 正文 | ①客观描述储层的油气储集性能； | ①客观描述储层的油气储集性能； |  | 未审核 |  | 条目
365 | 8 | 压裂与酸化 | 3 | 正文 | ②客观描述储层的渗滤特征及堵塞特征； | ②客观描述储层的渗滤特征及堵塞特征； |  | 未审核 |  | 结果
365 | 8 | 压裂与酸化 | 4 | 正文 | ③推荐可供增产作业改造的油气井和层段。 | ③推荐可供增产作业改造的油气井和层段。 |  | 未审核 |  | 定义
365 | 8 | 压裂与酸化 | 5 | 空行 |  |  |  | 未审核 |  | 定义
366 | 8 | 压裂与酸化 | 1 | 正文 | 酸处理选井选层的内容 | 酸处理选井选层的内容 |  | 未审核 |  | 作用
366 | 8 | 压裂与酸化 | 2 | 正文 | ①储层含油气饱和度高，储层能量较为充足 | ①储层含油气饱和度高，储层能量较为充足 |  | 未审核 |  | 条目
366 | 8 | 压裂与酸化 | 3 | 正文 | ②储层受污染的井； | ②储层受污染的井； |  | 未审核 |  | 定义
366 | 8 | 压裂与酸化 | 4 | 正文 | ③邻井高产而本井低产的井应优先选择； | ③邻井高产而本井低产的井应优先选择； |  | 未审核 |  | 定义
366 | 8 | 压裂与酸化 | 5 | 正文 | ④优先选择在钻井过程中油气显示好而试油效果差的井层； | ④优先选择在钻井过程中油气显示好而试油效果差的井层； |  | 未审核 |  | 机理
366 | 8 | 压裂与酸化 | 6 | 正文 | ⑤储层应具有一定的渗流能力； | ⑤储层应具有一定的渗流能力； |  | 未审核 |  | 定义
366 | 8 | 压裂与酸化 | 7 | 正文 | ⑥油、气，水边界清楚； | ⑥油、气，水边界清楚； |  | 未审核 |  | 定义
366 | 8 | 压裂与酸化 | 8 | 正文 | ⑦固井质量和井况好的井。 | ⑦固井质量和井况好的井。 |  | 未审核 |  | 定义
366 | 8 | 压裂与酸化 | 9 | 空行 |  |  |  | 未审核 |  | 定义
367 | 8 | 压裂与酸化 | 1 | 正文 | 酸处理的分类 | 酸处理的分类 |  | 未审核 |  | 分类、作用
367 | 8 | 压裂与酸化 | 2 | 正文 | 根据施工压力和地层破裂压力的关系，酸处理可分为常规酸化和酸压2种。 | 根据施工压力和地层破裂压力的关系，酸处理可分为常规酸化和酸压2种。 |  | 未审核 |  | 分类、作用、结果
367 | 8 | 压裂与酸化 | 3 | 空行 |  |  |  | 未审核 |  | 定义
368 | 8 | 压裂与酸化 | 1 | 正文 | 常规酸化：主要起解除井底附近地层堵塞的作用，所以也称为解堵酸化。解堵酸化就是在新井完成或修井后，通过解除钻井液堵塞，恢复地层的渗透性，使之正常投产的一种酸处理措施。 | 常规酸化：主要起解除井底附近地层堵塞的作用，所以也称为解堵酸化。解堵酸化就是在新井完成或修井后，通过解除钻井液堵塞，恢复地层的渗透性，使之正常投产的一种酸处理措施。 |  | 未审核 |  | 定义、作用
368 | 8 | 压裂与酸化 | 2 | 空行 |  |  |  | 未审核 |  | 定义
368 | 8 | 压裂与酸化 | 3 | 正文 | 酸压：是在高于地层破裂压力下进行的酸化作业。酸压一般应用于碳酸盐岩地层，其关键是提高酸液的有效作用距离和裂缝的导流能力。 | 酸压：是在高于地层破裂压力下进行的酸化作业。酸压一般应用于碳酸盐岩地层，其关键是提高酸液的有效作用距离和裂缝的导流能力。 |  | 未审核 |  | 作用
368 | 8 | 压裂与酸化 | 4 | 空行 |  |  |  | 未审核 |  | 定义
369 | 8 | 压裂与酸化 | 1 | 正文 | 基质酸化、酸压、水力压裂的异同（简答） | 基质酸化、酸压、水力压裂的异同（简答） |  | 未审核 |  | 定义
369 | 8 | 压裂与酸化 | 2 | 分隔线 | ──────── | ──────── |  | 未审核 |  | 定义
369 | 8 | 压裂与酸化 | 3 | 正文 | 差异点：水力压裂和酸压都是在高于岩石破裂压力下施工，在地层形成裂缝，酸压一般不使用支撑剂。基质酸化在低于岩石破裂压力的情况下施工，不造缝。 | 差异点：水力压裂和酸压都是在高于岩石破裂压力下施工，在地层形成裂缝，酸压一般不使用支撑剂。基质酸化在低于岩石破裂压力的情况下施工，不造缝。 |  | 未审核 |  | 定义
369 | 8 | 压裂与酸化 | 4 | 正文 | 相同点：无论是水力压裂还是酸压，都可以在油气层中造成一条渗透率较大且能延伸很远的人工裂缝，降低油气渗流阻力，从而达到增产效果。 | 相同点：无论是水力压裂还是酸压，都可以在油气层中造成一条渗透率较大且能延伸很远的人工裂缝，降低油气渗流阻力，从而达到增产效果。 |  | 未审核 |  | 定义
369 | 8 | 压裂与酸化 | 5 | 空行 |  |  |  | 未审核 |  | 定义
370 | 8 | 压裂与酸化 | 1 | 正文 | 碳酸盐岩储层酸化的工艺技术(简答) | 碳酸盐岩储层酸化的工艺技术(简答) |  | 未审核 |  | 定义
370 | 8 | 压裂与酸化 | 2 | 正文 | （1）基质酸化技术； | （1）基质酸化技术； |  | 未审核 |  | 条目
370 | 8 | 压裂与酸化 | 3 | 正文 | （2）酸压技术 | （2）酸压技术 |  | 未审核 |  | 定义
370 | 8 | 压裂与酸化 | 4 | 正文 | 常规酸压工艺主要有两种做法 | 常规酸压工艺主要有两种做法 |  | 未审核 |  | 定义
370 | 8 | 压裂与酸化 | 5 | 正文 | 一是仅用酸液以高压、大排量注入地层，尽可能压开并沟通天然裂缝，恢复和提高其渗透性能； | 一是仅用酸液以高压、大排量注入地层，尽可能压开并沟通天然裂缝，恢复和提高其渗透性能； |  | 未审核 |  | 定义
370 | 8 | 压裂与酸化 | 6 | 正文 | 二是以不反应的前置液压开地层，然后注入酸液，形成延伸更远的酸蚀裂缝，改善油井的渗透状况，达到增产效果。 | 二是以不反应的前置液压开地层，然后注入酸液，形成延伸更远的酸蚀裂缝，改善油井的渗透状况，达到增产效果。 |  | 未审核 |  | 定义
370 | 8 | 压裂与酸化 | 7 | 正文 | ①前置液-酸液交替注入工艺 | ①前置液-酸液交替注入工艺 |  | 未审核 |  | 条目
370 | 8 | 压裂与酸化 | 8 | 正文 | 前置液酸压的主要优点 | 前置液酸压的主要优点 |  | 未审核 |  | 作用
370 | 8 | 压裂与酸化 | 9 | 正文 | ①是高黏液体黏度高，滤失量小，其作为前置液可形成较宽、较长的裂缝，减小裂缝的面容比，降低酸液的反应速度，增大酸的有效作用距离； | ①是高黏液体黏度高，滤失量小，其作为前置液可形成较宽、较长的裂缝，减小裂缝的面容比，降低酸液的反应速度，增大酸的有效作用距离； |  | 未审核 |  | 作用
370 | 8 | 压裂与酸化 | 10 | 正文 | ②是前置液可冷却井筒和地层，减缓酸液对油管的腐蚀； | ②是前置液可冷却井筒和地层，减缓酸液对油管的腐蚀； |  | 未审核 |  | 定义
370 | 8 | 压裂与酸化 | 11 | 正文 | ③是前置液与酸液黏度差异较大，黏度很小的酸液不会均匀地把高黏液顶替走，而是在高黏液体中形成指进现象，一方面可降低滤失量，另一方面可减缓酸液反应速度。因此，能用较小的酸量造成较长的有效裂缝。 | ③是前置液与酸液黏度差异较大，黏度很小的酸液不会均匀地把高黏液顶替走，而是在高黏液体中形成指进现象，一方面可降低滤失量，另一方面可减缓酸液反应速度。因此，能用较小的酸量造成较长的有效裂缝。 |  | 未审核 |  | 定义
370 | 8 | 压裂与酸化 | 12 | 正文 | ②闭合酸压工艺 | ②闭合酸压工艺 |  | 未审核 |  | 定义
370 | 8 | 压裂与酸化 | 13 | 正文 | ③延迟酸压工艺。 | ③延迟酸压工艺。 |  | 未审核 |  | 定义
370 | 8 | 压裂与酸化 | 14 | 空行 |  |  |  | 未审核 |  | 定义
371 | 8 | 压裂与酸化 | 1 | 正文 | 碳酸盐层储层酸化 主要矿物成分 | 碳酸盐层储层酸化 主要矿物成分 |  | 未审核 |  | 定义
371 | 8 | 压裂与酸化 | 2 | 正文 | 方解石（石灰岩CaCO₃）和白云石（白云岩CaMg(CO₃)₂） | 方解石（石灰岩CaCO₃）和白云石（白云岩CaMg(CO₃)₂） |  | 未审核 |  | 定义
371 | 8 | 压裂与酸化 | 3 | 空行 |  |  |  | 未审核 |  | 定义
372 | 8 | 压裂与酸化 | 1 | 正文 | 砂岩储层酸化的工艺技术(简答) | 砂岩储层酸化的工艺技术(简答) |  | 未审核 |  | 定义
372 | 8 | 压裂与酸化 | 2 | 正文 | 砂岩储层酸化增产技术①酸洗②基质酸化 | 砂岩储层酸化增产技术①酸洗②基质酸化 |  | 未审核 |  | 定义
372 | 8 | 压裂与酸化 | 3 | 正文 | （1）常规土酸酸化工艺 | （1）常规土酸酸化工艺 |  | 未审核 |  | 条目
372 | 8 | 压裂与酸化 | 4 | 正文 | （2）暂堵酸化工艺； | （2）暂堵酸化工艺； |  | 未审核 |  | 定义
372 | 8 | 压裂与酸化 | 5 | 正文 | （3）氟硼酸酸化工艺技术。 | （3）氟硼酸酸化工艺技术。 |  | 未审核 |  | 定义
372 | 8 | 压裂与酸化 | 6 | 空行 |  |  |  | 未审核 |  | 定义

## 图片索引
题号 | 章 | 题目提示 | 图片路径 | 图片预览
9 | 1 | 达西定律 | /media/image1.jpeg
18 | 1 | 地层油溶解气油比随压力变化的关系 | /media/image2.jpeg
21 | 1 | 地下原油体积受溶解气、热膨胀和压缩性3个因素影响 | /media/image3.png
24 | 1 | 压力和溶解气的影响 | /media/image4.jpeg
35 | 1 | 压力分布 | /media/image5.jpeg
36 | 1 | 地温梯度：是指深度每增加100m时地层升高的温度。 | /media/image6.jpeg
37 | 1 | 油水相对渗透率曲线特征 | /media/image7.jpeg
68 | 2 | 流速梯度随剪切应力增加而发生变化： | /media/image8.jpeg
125 | 2 | 套管柱受力分析 | /media/image9.jpeg
251 | 5 | 弹性驱动： | /media/image10.jpeg
252 | 5 | 溶解气驱动： | /media/image11.jpeg
254 | 5 | 刚性水驱： | /media/image12.jpeg
255 | 5 | 弹性水驱： | /media/image13.jpeg
257 | 5 | 刚性气驱 | /media/image14.jpeg
258 | 5 | 弹性气驱 | /media/image15.jpeg
259 | 5 | 重力驱动： | /media/image16.jpeg
264 | 5 | 渗流形式3种（平面单向流、平面径向流、球形径向流） | /media/image17.jpeg
270 | 5 | 三种流动状态与地层边界的关系 | /media/image18.jpeg
271 | 5 | 平面径向刚性稳定渗流压力分布 | /media/image19.jpeg
271 | 5 | 平面径向刚性稳定渗流压力分布 | /media/image20.jpeg
272 | 5 | 产能公式（Dupuit公式） | /media/image21.jpeg
272 | 5 | 产能公式（Dupuit公式） | /media/image22.jpeg
294 | 6 | 正方形井网下的面积注水系统（一） | /media/image23.jpeg
295 | 6 | 正方形与三角形井网下的面积注水系统（二） | /media/image24.jpeg
295 | 6 | 正方形与三角形井网下的面积注水系统（二） | /media/image25.jpeg
296 | 6 | 不同面积注水井网的转换 | /media/image26.jpeg
296 | 6 | 不同面积注水井网的转换 | /media/image27.jpeg
296 | 6 | 不同面积注水井网的转换 | /media/image28.jpeg
298 | 6 | 不同储量的油田稳产要求 | /media/image29.jpeg
314 | 7 | 典型IPR曲线的绘制、作用、对应的地层条件（重点看教材P149） | /media/image30.jpeg
316 | 7 | 井筒垂直多相流的流态及特点（自下而上的顺序） | /media/image31.jpeg
319 | 7 | 采油工艺的分类 | /media/image32.jpeg
325 | 7 | 自喷井节点分析方法及应用（简答）： | /media/image33.jpeg
325 | 7 | 自喷井节点分析方法及应用（简答）： | /media/image34.jpeg
325 | 7 | 自喷井节点分析方法及应用（简答）： | /media/image35.jpeg
343 | 7 | 排量及计算公式 | /media/image36.jpeg

## 1.1.0审校记录
题号 | 审校范围 | 处理结果 | 审校时间 | 2026-09-16 14:45
12 | 正文、格式、挖空 | 已按 1.1.0 题库规范校正
14 | 正文、格式、挖空 | 已按 1.1.0 题库规范校正
15 | 正文、格式、挖空 | 已按 1.1.0 题库规范校正
27 | 正文、格式、挖空 | 已按 1.1.0 题库规范校正
94 | 正文、格式、挖空 | 已按 1.1.0 题库规范校正
185 | 正文、格式、挖空 | 已按 1.1.0 题库规范校正